## 1 DP 2956L w m. Korchów Pierwsz
DP 2956L w m. Korchów Pierwszy
Wykonawca:
Data: |  | 2021-07-14
Lp | Odniesienie do dokumentacji przetargowej | Kod indywidualny | Podstawa | Opis robót | Jednostka | Szacowany obmiar projektanta | Obmiar zweryfikowany przez wykonawcę | Krotność | Cena jednostkowa netto | Wartość | Przykładowi producenci referencyjni | Uwagi oferenta | Notatka
1 | 2 | 3 | 4 | 5 | 6 | 7 | 8 | 9 | 10 | 11 | 12 | 13 | 15
|  |  | Kosztorys | DP 2956L w m. Korchów Pierwszy
1 |  |  | Element | Element
1.1 |  |  | KNR 231/814/2 | Rozebranie krawężników wtopionych i obrzeży trawnikowych, obrzeża 8x30·cm na podsypce piaskowej | m | 17 |  | 1 |  | 0
1.2 |  |  | KNR 231/807/1 | Rozebranie nawierzchni z kostki betonowej (14x12·cm) lub żużlowej (14x14·cm) w torowiskach tramwajowych, na podsypce piaskowej z wypełnieniem spoin piaskiem | m2 | 32 |  | 1 |  | 0
1.3 |  |  | KNR 231/815/2 | Rozebranie chodników, wysepek przystankowych i przejść dla pieszych, płyty betonowe 50x50x7·cm na podsypce piaskowej (płyty ażurowe) | m2 | 3.6 |  | 1 |  | 0
1.4 |  |  | KNR 231/818/1 | Rozebranie poręczy ochronnych rurowych | m | 16 |  | 1 |  | 0
1.5 |  |  | KNR 201/504/4 | Zasypywanie przestrzeni za ścianami budowli sztucznych w nasypach kolejowych i drogowych, z zagęszczeniem ubijakami mechanicznymi, kategoria gruntu I-III (odtworzenie poboczy i nasypu korpusu chodnika gruntem niewysadzinowym wykonawcy) | m3 | 16 |  | 1 |  | 0
1.6 |  |  | KNR 231/104/1 | Warstwy odsączające, w korycie i na poszerzeniach, zagęszczenie ręczne, grubość warstwy po zagęszczeniu·10·cm | m2 | 32 |  | 1 |  | 0
1.7 |  |  | KNR 231/104/2 | Warstwy odsączające, w korycie i na poszerzeniach, zagęszczenie ręczne, dodatek za każdy 1·cm zagęszczenia | m2 | 32 |  | 10 |  | 0
1.8 |  |  | KNR 231/109/1 | Podbudowy betonowe, z dylatacją, grubość warstwy po zagęszczeniu 12·cm | m2 | 32 |  | 1 |  | 0
1.9 |  |  | KNR 231/109/2 | Podbudowy betonowe, z dylatacją, dodatek za każdy następny 1·cm grubości warstwy | m2 | 32 |  | 8 |  | 0
1.10 |  |  | KNR 231/511/2 (1) | Nawierzchnie z kostki brukowej betonowej, grubość 6·cm, na podsypce cementowo-piaskowej, kostka szara (kostka z rozbiórk) | m2 | 32 |  | 1 |  | 0
1.11 |  |  | KNR 231/402/4 | Ławy pod krawężniki, betonowa z oporem | m3 | 0.714 |  | 1 |  | 0
1.12 |  |  | KNR 231/407/5 | Obrzeża betonowe, 30x8·cm na podsypce cementowo-piaskowej z wypełnieniem spoin zaprawą cementową (obrzeża z rozbiórki) | m | 17 |  | 1 |  | 0
1.13 |  |  | KNR 231/606/1 | Ścieki z elementów betonowych, na podsypce piaskowej, grubość prefabrykatów 15·cm | m | 0.5 |  | 1 |  | 0
1.14 |  |  | KNR 201/517/1 | Umocnienie rowów elementami prefabrykowanymi (płyty ażurowe z rozbiórki), z osadzeniem elementów na ławie betonowej | m | 3.6 |  | 1 |  | 0
1.15 |  |  | KNR 231/701/3 | Poręcze ochronne, sztywne z pochwytem i przeciągiem z rur z rur Fi·60·mm, rozstaw słupków 1,5·m | m | 16 |  | 1 |  | 0
RAZEM 1 Element | [9 empty] | 0
RAZEM DP 2956L w m. Korchów Pierwszy | [9 empty] | 0