## 1 DP 2936L w m. Biszcza
DP 2936L w m. Biszcza
Wykonawca:
Data: | 2021-07-13
Lp | Kod indywidualny | Podstawa | Opis robót | Jednostka | Szacowany obmiar projektanta | Obmiar zweryfikowany przez wykonawcę | Krotność | Cena jednostkowa netto | Wartość | Przykładowi producenci referencyjni | Uwagi oferenta
1 | 3 | 4 | 5 | 6 | 7 | 8 | 9 | 10 | 11 | 12 | 13
|  | Kosztorys | DP 2936L w m. Biszcza
1 |  | Element | Element
1.1 |  | KNR 231/814/2 | Rozebranie krawężników wtopionych i obrzeży trawnikowych, obrzeża 8x30·cm na podsypce piaskowej | m | 10 |  | 1 |  | 0
1.2 |  | KNR 231/815/2 | Rozebranie chodników, wysepek przystankowych i przejść dla pieszych, płyty betonowe 50x50x7·cm na podsypce piaskowej (płyty ażurowe) | m2 | 5 |  | 1 |  | 0
1.3 |  | KNR 201/504/4 | Zasypywanie przestrzeni za ścianami budowli sztucznych w nasypach kolejowych i drogowych, z zagęszczeniem ubijakami mechanicznymi, kategoria gruntu I-III (odtworzenie poboczy i nasypu korpusu chodnika gruntem niewysadzinowym wykonawcy ) | m3 | 20 |  | 1 |  | 0
1.4 |  | KNR 231/104/1 | Warstwy odsączające, w korycie i na poszerzeniach, zagęszczenie ręczne, grubość warstwy po zagęszczeniu·10·cm | m2 | 22 |  | 1 |  | 0
1.5 |  | KNR 231/104/2 | Warstwy odsączające, w korycie i na poszerzeniach, zagęszczenie ręczne, dodatek za każdy 1·cm zagęszczenia | m2 | 22 |  | 10 |  | 0
1.6 |  | KNR 231/109/1 | Podbudowy betonowe, z dylatacją, grubość warstwy po zagęszczeniu 12·cm | m2 | 22 |  | 1 |  | 0
1.7 |  | KNR 231/109/2 | Podbudowy betonowe, z dylatacją, dodatek za każdy następny 1·cm grubości warstwy | m2 | 22 |  | 8 |  | 0
1.8 |  | KNNR 6/502/2 (1) | Chodniki z kostki brukowej betonowej, grubość 6·cm, podsypka cementowo-piaskowa z wypełnieniem spoin piaskiem, kostka szara (kostka z rozbiórki) | m2 | 22 |  | 1 |  | 0
1.9 |  | KNR 231/402/4 | Ławy pod obrzeża, betonowa z oporem | m3 | 0.42 |  | 1 |  | 0
1.10 |  | KNR 231/407/5 | Obrzeża betonowe, 30x8·cm na podsypce cementowo-piaskowej z wypełnieniem spoin piaskiem (obrzeża z rozbiórki) | m | 10 |  | 1 |  | 0
1.11 |  | KNR 201/517/1 | Umocnienie rowów elementami prefabrykowanymi (płyty ażurowe z rozbiórki 50%, pozostała część płyt wykonawcy), z osadzeniem elementów na ławie betonowej | m2 | 10 |  | 1 |  | 0
1.12 |  | KNR 231/701/3 | Poręcze ochronne, sztywne z pochwytem i przeciągiem z rur z rur Fi·60·mm, rozstaw słupków 1,5·m( bariery z rozbiórki) | m | 15 |  | 1 |  | 0
1.13 |  | # Kalkulacja własna | Wykonanie zabezpieczenia u podnuża skarpy przy rzece (belki betonowe zamawiającego 10 mb) 10 szt. rur metalowych fi 80 dł. 2m zabijanych w grunt. | kpl | 1 |  | 1 |  | 0
RAZEM 1 Element | [8 empty] | 0
RAZEM DP 2936L w m. Biszcza | [8 empty] | 0