## Arkusz1
Numer | Podstawa | Opis | Jedn. | Ilość | Krotn. | Cena jdn. | Cena
Wartość
| Kosztorys | Roboty remontowe i zabezpieczające na drogach powiatowych
1 | Element | Zabezpieczenie przed zalewaniem posesji przy skrzyżowaniu drogi powiatowej Nr 2930 L z drogą gminną w m. Dereźnia Zagrody
1.1 | KNR 231/401/4 | Rowki pod krawężniki i ławy krawężnikowe, 30x30·cm, grunt kategorii III-IV | m | 25 | 1
1.2 | KNR 231/402/4 | Ławy pod krawężniki, betonowa z oporem, beton C12/15 (B15) | m3 | 1.5 | 1
1.3 | KNR 231/403/3 | Krawężniki betonowe, wystające 15x30·cm na podsypce cementowo-piaskowej | m | 20 | 1
1.4 | KNR 231/810/2 | Rozebranie nawierzchni z kostki w celu przebrukowania | m2 | 1.5 | 1
1.5 | KNR 231/511/2 (1) | Nawierzchnie z kostki brukowej betonowej, grubość 6·cm, na podsypce cementowo-piaskowej, kostka szara ( kostka z rozbiórki) - regulacja wysokościowa | m2 | 1.5 | 1
1.6 | KNR 231/814/2 | Rozebranie obrzeży , obrzeża 8x30·cm na podsypce piaskowej | m | 2 | 1
1.7 | KNR 231/402/4 | Ławy pod obrzeża , betonowa z oporem, beton C12/15 (B15) | m3 | 0.1 | 1
1.8 | KNR 231/407/5 | Obrzeża betonowe, 30x8·cm na podsypce cementowo-piaskowej z wypełnieniem spoin zaprawą cementową ( obrzeża z rozbiórki) | m | 2 | 1
1.9 | KNR 231/315/4 | Wypełnienie szczelin miedzy nawierzchnią drogową a krawężnikiem chudym betonem i mieszanką mineralno-bitumiczną szczelina 5 cm x 10 cm | m | 25 | 1
1.10 | KNR 201/506/7 | Plantowanie gruntu z rowków kategoria gruntu I-III | m2 | 2.3 | 1