## Kosztorys ofertowy
|  |  | KOSZTORYS OFERTOWY |  |  |  |  | Zał. nr 2
Numer | Kod CPV | Podstawa | Opis | Jm | Ilość | Krotność | cena jedn. netto | wartość netto
|  | Kosztorys | Roboty remontowe przy DP 2810L ul. Janowska w Goraju - utwardzenie pobocza
1 | 45111000-8 | Element | ROBOTY PRZYGOTOWAWCZE
1.1 |  | KNR 201/205/3 | Roboty ziemne koparkami podsiębiernymi z transportem urobku samochodami samowyładowczymi do 1·km, koparka 0,25·m3, grunt kategorii I-II - zdjęcie humusu 186,0*2,4*0,1=44,640 | m3 | 44.64 | 1
2 | 45111000-8 | Element | ROBOTY ROZBIÓRKOWE
2.1 |  | KNR 231/703/3 | Przymocowanie tablic znaków drogowych, znaki zakazu, nakazu, ostrzegawcze, informacyjne - zdjęcie | szt | 3 | 1
2.2 |  | KNR 231/818/8 | Rozebranie słupków do znaków | szt | 2 | 1
2.3 |  | KNR 231/816/3 | Rozebranie przepustów rurowych, rury betonowe Fi·60·cm | m | 1 | 1
2.4 |  | KNR 231/816/4 | Rozebranie przepustów rurowych, ścianki czołowe i ławy betonowe | m3 | 0.96 | 1
3 | 45231000-5 | Element | ROBOTY TOWARZYSZĄCE
3.1 |  | KNNR 5/701/2 | Kopanie rowów dla kabli, ręcznie, grunt kategorii III 5,0*0,4*0,7=1,400 | m3 | 1.4 | 1
3.2 |  | KNNR 5/705/1 | Ułożenie rur osłonowych PVC do Fi·140·mm - rura dwudzielna fi100mm | m | 5 | 1
3.3 |  | KNNR 5/702/1 | Zasypanie rowów dla kabli, ręcznie, grunt kategorii I-II | m3 | 1.4 | 1
3.4 |  | KNR 201/236/1 | Zagęszczanie nasypów, ubijakami mechanicznymi, grunt sypki kategorii I-III | m3 | 1.4 | 1
4 | 45231000-5 45111000-8 | Element | ODWODNIENIE
4.1 |  | KNR 201/205/4 | Roboty ziemne koparkami podsiębiernymi z transportem urobku samochodami samowyładowczymi do 1·km, koparka 0,25·m3, grunt kategorii III - przepust 3,1+0,4=3,500 | m3 | 3.5 | 1
4.2 |  | KNR 233/601/1 (2) | Części przelotowe prefabrykowanych przepustów drogowych rurowych 1-otworowych, rury Fi·60·cm | m | 1 | 1
4.3 |  | KNR 233/606/1 (1) | Obudowy wlotów (wylotów) prefabrykowanych przepustów drogowych - beton C25/30 | m3 | 0.96 | 1
4.4 |  | Kalkulacja indywidualna | Dostarczenie gruntu niewysadzinowego 0/2 mm (piasek) - na zasypkę przepustu | m3 | 1.4 | 1
4.5 |  | KNR 201/502/1 | Ręczne zasypywanie wnęk za ściankami budowli wodno - inżynieryjnych przy wysokości nasypu do 4·m, kategoria gruntu I-II | m3 | 1.4 | 1
4.6 |  | KNR 228/506/2 | Przykanaliki z rur z tworzyw sztucznych, rury z PVC kielichowe, Dn·160·mm - ściek podchodnikowy (podwójna rura) 3*2*2,3=13,800 | m | 13.8 | 1
4.7 |  | KNR 201/516/4 | Umocnienie skarp i dna rowów, płytami betonowymii 60x40x8·cm na podsypce cementowo - piaskowej 1:4 o gr. warstwy 8 cm 3*1,6*0,6=2,880 | m2 | 2.88 | 1
5 | 45111000-8 | Element | ROBOTY ZIEMNE
5.1 |  | KNR 201/205/4 | Roboty ziemne koparkami podsiębiernymi z transportem urobku samochodami samowyładowczymi do 1·km, koparka 0,25·m3, grunt kategorii III 186,0*0,33-27,9=33,480 | m3 | 33.48 | 1
5.2 |  | KNR 201/217/4 | Wykopy oraz przekopy wykonywane koparkami podsiębiernymi na odkład, koparka 0,25·m3, grunt kategorii III 186,0*0,15=27,900 | m3 | 27.9 | 1
5.3 |  | KNR 201/314/2 | Ręczne formowanie nasypów z ziemi leżącej na odkładzie, kategoria gruntu III-IV | m3 | 27.9 | 1
5.4 |  | KNR 201/236/3 | Zagęszczanie nasypów, zagęszczarkami, grunt sypki kategorii I-III | m3 | 27.9 | 1
6 | 45233000-9 | Element | OBRAMOWANIA NAWIERZCHNI
6.1 |  | KNR 231/402/4 | Ławy pod krawężniki, betonowa z oporem z betonu C12/15 krawężniki : 186,0*0,06=11,160 obrzeża : 189,0*0,031=5,859 szczelina przykrawężnikowa : 186,0*0,05*0,28=2,604 | m3 | 19.62 | 1
6.2 |  | KNR 231/403/3 | Krawężniki betonowe, wystające 15x30·cm na podsypce cementowo-piaskowej 186,0=186,000 | m | 186 | 1
6.3 |  | KNR 231/407/5 | Obrzeża betonowe, 30x8·cm na podsypce cementowo-piaskowej z wypełnieniem spoin zaprawą cementową 186,0+2*1,5=189,000 | m | 189 | 1
7 | 45233000-9 | Element | PODBUDOWA I NAWIERZCHNIA DROGI DLA PIESZYCH
7.1 |  | KNR 231/103/1 | Profilowanie i zagęszczanie podłoża pod warstwy konstrukcyjne nawierzchni, ręcznie, grunt kategorii I-II 186,0*1,76=327,360 | m2 | 327.4 | 1
7.2 |  | KNR 231/106/3 (1) | Warstwy odcinające, zagęszczane mechanicznie, grubość warstwy po zagęszczeniu 6·cm - piasek 186,0*1,4=260,400 | m2 | 260.4 | 1
7.3 |  | KNR 231/106/4 (1) | Warstwy odcinające, zagęszczane mechanicznie, dodatek za każdy następny 1·cm grubości warstwy - do łącznej grubości 20 cm | m2 | 160.4 | 14
7.4 |  | KNR 231/109/3 analogia | Podbudowy betonowe, bez dylatacji, grubość warstwy po zagęszczeniu 12·cm - mieszanka związana cementem C3/4 | m2 | 260.4 | 1
7.5 |  | KNR 231/511/2 (1) | Nawierzchnie z kostki brukowej betonowej, grubość 6·cm, na podsypce cementowo-piaskowej, kostka szara | m2 | 260.4 | 1
8 | 45111000-8 45233000-9 | Element | ROBOTY WYKOŃCZENIOWE
8.1 |  | KNR 231/1106/1 (1) | Remonty cząstkowe nawierzchni bitumicznych mieszankami mineralno-bitumicznymi, mineralno-asfaltowa, grysowa zamknięta - AC11S (50/70), KR 1-2 - szczelina przy krawędzi DW 186,0*0,05*0,125=1,163 | t | 1.2 | 1
8.2 |  | KNR 201/506/7 | Plantowanie (obrobienie na czysto), skarp i korony nasypów, kategoria gruntu I-III 186,0*0,8=148,800 | m2 | 148.8 | 1
8.3 |  | KNR 201/510/3 | Obsianie skarp w ziemi urodzajnej | m2 | 148.8 | 1
9 | 45233000-9 | Element | OZNAKOWANIE
9.1 |  | KNR 231/702/2 | Słupki do znaków drogowych, z rur stalowych, Fi·70·mm | szt | 2 | 1
9.2 |  | KNR 231/703/2 | Przymocowanie tablic znaków drogowych, znaki zakazu, nakazu, ostrzegawcze, informacyjne, powierzchnia ponad 0,3·m2 - znaki z demontażu | szt | 2 | 1
9.3 |  | KNR 231/701/3 analogia | Poręcze ochronne, sztywne z pochwytem i przeciągiem z rur z rur Fi·60/48/20 mm, rozstaw słupków 2,0·m - bariera wygrodzeniowa U-11a (szczeblinkowa) | m | 4 | 1
razem netto
podatek VAT
razem brutto