## Kosztorys
| 4. | KOSZTORYS OFERTOWY
Przebudowa dróg powiatowych nr 2930L - ul. Graniczna i 2994L - ul. Polna w Biłgoraju
Numer | STWiOR | Podstawa | Opis | Jm | Ilość | Krotność | Cena jedn. | Wartość
Przebudowa drogi powiatowej nr 2994L ul. Polna
1 |  | Rozdział | BRANŻA DROGOWA
1.1 |  | Grupa | ISTNIEJĄCY CHODNIK I ZJAZDY INDYWIDUALNE STRONA PÓŁNOCNA
1.1.1 |  | Element | Roboty rozbiórkowe
1.1.1.1 | D-01.02.04 | KNR 231/807/1 | Rozebranie nawierzchni z kostki betonowej na podsypce cementowo - piaskowej z wypełnieniem spoin piaskiem - kostka do ponownego wykorzystania w ilości 80 %. Pozostała ilość stanowiaca gruz z rozbiórki przewieziona na bazę OD1 w Biłgoraju. | m2 | 2654 | 1
1.1.1.2 | D-01.02.04 | KNR 231/802/7 | Mechaniczne rozebranie podbudowy betonowej chodników i zjazdów indywidualnych o grubości 15 cm | m2 | 2654 | 1
1.1.1.3 | D-01.02.04 | KNR 231/815/2 | Rozebranie nawierzchni z płyt ażurowych - materiał do przekazania włąścicielowi działki | m2 | 62 | 1
1.1.1.4 | D-01.02.04 | KNR 231/802/5 | Rozebranie nawierzchni zjazdów z kruszywa kamiennego o grubości 15 cm | m2 | 156 | 1
1.1.1.5 | D-01.02.04 | KNR 231/803/4 | Rozebranie nawierzchni z mieszanek mineralno-bitumicznych, mechanicznie, dodatek za każdy dalszy 1ˇcm do łącznie 5 cm | m2 | 16 | 2
1.1.1.6 | D-01.02.04 | KNR 231/814/5 | Rozebranie krawężników wtopionych 15x30 cm na podsypce cementowo-piaskowej na połączeniu jezdni ze zjazdami indywidualnymi - chodnik istniejący + chodnik projektowany | m | 516 | 1
1.1.1.7 | D-01.02.04 | KNR 231/812/3 | Rozebranie ław pod krawężniki z betonu | m3 | 21 | 1
1.1.1.8 | D-01.02.04 | KNR 231/805/3 | Ręczne rozebranie nawierzchni z kostki kamiennej nieregularnej o wysokości 8 cm na podsypce cementowo-piaskowej - materiał do ponownego wykorzystania | m2 | 29 | 1
1.1.1.9 | D-01.02.04 | KNR 231/815/2 | Rozebranie nawierzchni z trylinki | m2 | 15 | 1
1.1.1.10 | D-01.02.04 | KNR 231/814/1 | Rozebranie obrzeży 6x20 cm na podsypce piaskowej chodnika i zjazdów | m | 2206 | 1
1.1.1.11 | D-01.02.04 | KNR 231/812/3 | Rozebranie ław pod obrzeża z betonu | m3 | 66 | 1
1.1.1.12 | D-01.02.04 | KNR 404/1103/1 | Załadowanie gruzu na środki transportowe | m3 | 407 | 1
1.1.1.13 | D-01.02.04 | KNR 404/1103/4 | Wywiezienie gruzu z terenu rozbiórki na teren bazy OD1 w Biłgoraju | m3 | 407 | 1
1.1.2 |  | Element | Dostosowanie wysokościowe urządzeń podziemnych
1.1.2.1 | D-03.02.01 | KNR 231/1406/4 | Regulacja pionowa studzienek dla urządzeń podziemnych, zawory wodociągowe | szt | 5 | 1
1.1.2.2 | D-03.02.01 | KNR 231/1406/5 | Regulacja pionowa studzienek telefonicznych wraz z wymianą pokryw SK-2 | szt. | 10 | 1
1.1.2.3 | D-03.02.01 | KNR 231/1406/4 | Regulacja pionowa studzienek dla zaworów gazowych | szt. | 7 | 1
1.1.2.4 | D-03.02.01 | KNR 231/1406/3 | Regulacja pionowa studzienek dla włazów kanałowych | szt. | 4 | 1
1.1.3 |  | Element | Roboty ziemne
1.1.3.1 | D-02.01.01 | KNR 201/206/3 | Roboty ziemne koparkami podsiębiernymi z transportem urobku samochodami samowyładowczymi, urobek Inwestora do przewiezienia w miejsce wskazane przez Inwestora na tereni miasta Biłgoraj | m3 | 607 | 1
1.1.3.2 | S-001 | Kalkulacja indywidualna | Kalkulacja indywidualna: Transport zewnętrzny gruntu na odklad stały na bazę OD1 w Biłgoraju, łącznie do 5 km | m3 | 607 | 1
1.1.3.3 | D-04.01.01 | KNNR 6/103/3 | Profilowanie i zagęszczanie podłoża wykonywane mechanicznie w gruncie kat. II-IV pod warstwy konstrukcyjne nawierzchni chodnika | m2 | 2857 | 1
1.1.4 |  | Element | Obramowanie
1.1.4.1 | D-08.01.01b | KNR 231/402/4 | Ławy pod obramowania, betonowa C12/15 z oporem (mieszanka betonowa z wytwórni) | m3 | 129 | 1
1.1.4.2 | D-08.03.01 | KNR 231/407/3 | Obrzeża betonowe 30x8cm, bez podsypki piaskowej, bez wypełniania spoin | m | 2171 | 1
1.1.4.3 | D-08.01.01b | KNR 231/403/3 | Krawężniki betonowe wtopione 15x30cm, bez podsypki cementowo - piaskowej, bez wypełniania spoin | m | 518 | 1
1.1.4.4 | D-08.01.01b | KNR 231/403/3 | Oporniki betonowe wtopione 12x25cm, bez podsypki cementowo - piaskowej, bez wypełniania spoin - zjazdy z kruszywa | m | 141 | 1
1.1.5 |  | Element | Podbudowy chodnika (bez zjazdów)
1.1.5.1 | D-04.05.01a | KNR 231/109/3 | Warstwa mrozoochronna z mieszanki kruszywa związanego cementem C1,5/2 CBGM 0/8 wg WT-5:2010 (mieszanka betonowa z wytwórni), bez dylatacji, grubość warstwy po zagęszczeniu 12 cm - chodniki | m2 | 2149 | 1
1.1.5.2 | D-04.05.01a | KNR 231/109/4 | Warstwa mrozoochronna z mieszanki kruszywa związanego cementem C1,5/2 CBGM 0/8 wg WT-5:2010 (mieszanka betonowa z wytwórni), bez dylatacji, dodatek za każdy następny 1 cm grubości warstwy - zwiększenie o 3 cm do łącznie 15 cm grubości warstwy - chodniki | m2 | 2149 | 3
1.1.5.3 | D-04.04.02b | KNR 231/114/7 | Podbudowa zasadnicza - górna w-wa podbudowy zasadniczej z mieszanki niezwiązanej z kruszywa C90/3 0/31,5 f9 wg WT-4:2010, grubość warstwy po zagęszczeniu 8cm - chodniki | m2 | 2149 | 1
1.1.5.4 | D-04.04.02b | KNR 231/114/8 | Podbudowa zasadnicza - górna w-wa podbudowy zasadniczej z mieszanki niezwiązanej z kruszywa C90/3 0/31,5 f9 wg WT-4:2010 - zwiększenie do łącznie 12cm - chodniki | m2 | 2149 | 4
1.1.6 |  | Element | Podbudowy zjazdów (przjazd przez chodnik)
1.1.6.1 | D-04.05.01a | KNR 231/109/3 | Warstwa mrozoochronna z mieszanki kruszywa związanego cementem C1,5/2 CBGM 0/8 wg WT-5:2010 (mieszanka betonowa z wytwórni), bez dylatacji, grubość warstwy po zagęszczeniu 12 cm - zjazdy | m2 | 396 | 1
1.1.6.2 | D-04.05.01a | KNR 231/109/4 | Warstwa mrozoochronna z mieszanki kruszywa związanego cementem C1,5/2 CBGM 0/8 wg WT-5:2010 (mieszanka betonowa z wytwórni), bez dylatacji, dodatek za każdy następny 1 cm grubości warstwy - zwiększenie o 8 cm do łącznie 20 cm grubości warstwy - zjazdy | m2 | 396 | 8
1.1.6.3 | D-04.04.02b | KNR 231/114/7 | Podbudowa zasadnicza - górna w-wa podbudowy zasadniczej z mieszanki niezwiązanej z kruszywa C90/3 0/31,5 f9 wg WT-4:2010, grubość warstwy po zagęszczeniu 8cm - zjazdy | m2 | 396 | 1
1.1.6.4 | D-04.04.02b | KNR 231/114/8 | Podbudowa zasadnicza - górna w-wa podbudowy zasadniczej z mieszanki niezwiązanej z kruszywa C90/3 0/31,5 f9 wg WT-4:2010 - zwiększenie do łącznie 18cm - zjazdy | m2 | 396 | 10
1.1.7 |  | Element | Nawierzchnie
1.1.7.1 | D-05.03.23a | KNR 231/511/2 | Odtworzenie nawierzchni z kostki brukowej betonowej na podsypce cementowo-piaskowej - chodniki - kostka z rozbiórki, przyjąć 20% powierzchni chodnika kostki nowej | m2 | 1746 | 1
1.1.7.2 | D-05.03.23a | KNR 231/511/3 | Nawierzchnie z kostki brukowej betonowej, grubość 8cm, na podsypce cementowo-piaskowej, 10x20cm kolor szary + grafit (dwa rzędy na skraju zjazdu 2x20cm), z fazą, wypełnienie spoin piaskiem - zjazdy | m2 | 396 | 1
1.1.7.3 | D-05.03.23a | KNR 231/511/2 | Odtworzenie istniejących zjazdów z kostki brukowej betonowej i granitowej (pomiędzy jezdnią a chodnikiem oraz chodnikiem i ogrodzeniem) na podsypce cementowo-piaskowej - kostka z rozbiórki, przyjąć 15% powierzchni zjazdu z kostki nowej | m2 | 520 | 1
1.1.7.4 | D-04.04.02b | KNR 231/114/7 | Nawierzchnia zjazdów indywidualnych z mieszanki niezwiązanej z kruszywa C90/3 0/31,5 f9 wg WT-4:2010, grubość warstwy po zagęszczeniu 8cm (wymiana istniejącego kruszywa na zjazdach) | m2 | 332 | 1
1.1.7.5 | D-04.04.02b | KNR 231/114/8 | Nawierzchnia zjazdów indywidualnych z mieszanki niezwiązanej z kruszywa C90/3 0/31,5 f9 wg WT-4:2010 - zwiększenie do łącznie 18cm - zjazdy, jw. | m2 | 332 | 10
1.1.7.6 | D-05.03.23a | KNR 231/511/3 | Nawierzchnie z kostki brukowej betonowej - na podsypce cementowo-piaskowej - kostka różna, dodatkowe skosy zjazdów, kostka nowa | m2 | 35 | 1
1.2 |  | Grupa | PROJEKTOWANY CHODNIK STRONA PÓŁNOCNA
1.2.1 |  | Element | Roboty ziemne
1.2.1.1 | D-02.01.01 | KNR 201/206/3 | Roboty ziemne koparkami podsiębiernymi z transportem urobku samochodami samowyładowczymi, urobek Inwestora do przewiezienia w miejsce wskazane przez Inwestora na terenie bazy OD1 w Biłgoraju do 5 km | m3 | 527 | 1
1.2.1.2 | S-001 | Kalkulacja indywidualna | Kalkulacja indywidualna: Transport zewnętrzny gruntu na odklad stały na bazę OD1 w Biłgoraju, łącznie do 5 km | m3 | 527 | 1
1.2.1.3 | D-04.01.01 | KNNR 6/103/3 | Profilowanie i zagęszczanie podłoża wykonywane mechanicznie w gruncie kat. II-IV pod warstwy konstrukcyjne nawierzchni | m2 | 1353 | 1
1.2.2 |  | Element | Obramowanie
1.2.2.1 | D-08.01.01b | KNR 231/402/4 | Ławy pod obramowania, betonowa C12/15 z oporem (mieszanka betonowa z wytwórni) | m3 | 55 | 1
1.2.2.2 | D-08.03.01 | KNR 231/407/3 | Obrzeża betonowe 30x8cm, bez podsypki piaskowej, bez wypełniania spoin | m | 997 | 1
1.2.2.3 | D-08.01.01b | KNR 231/403/3 | Krawężniki betonowe wtopione 15x30cm, bez podsypki cementowo - piaskowej, bez wypełniania spoin | m | 85 | 1
1.2.2.4 | D-08.01.01b | KNR 231/403/3 | Oporniki betonowe wtopione 12x25cm, bez podsypki cementowo - piaskowej, bez wypełniania spoin - zjazdy z kruszywa | m | 58 | 1
1.2.3 |  | Element | Podbudowy chodnika (bez zjazdów)
1.2.3.1 | D-04.05.01a | KNR 231/109/3 | Warstwa mrozoochronna z mieszanki kruszywa związanego cementem C1,5/2 CBGM 0/8 wg WT-5:2010 (mieszanka betonowa z wytwórni), bez dylatacji, grubość warstwy po zagęszczeniu 12 cm - chodniki | m2 | 1312 | 1
1.2.3.2 | D-04.05.01a | KNR 231/109/4 | Warstwa mrozoochronna z mieszanki kruszywa związanego cementem C1,5/2 CBGM 0/8 wg WT-5:2010 (mieszanka betonowa z wytwórni), bez dylatacji, dodatek za każdy następny 1 cm grubości warstwy - zwiększenie o 3 cm do łącznie 15 cm grubości warstwy - chodniki | m2 | 1312 | 3
1.2.3.3 | D-04.04.02b | KNR 231/114/7 | Podbudowa zasadnicza - górna w-wa podbudowy zasadniczej z mieszanki niezwiązanej z kruszywa C90/3 0/31,5 f9 wg WT-4:2010, grubość warstwy po zagęszczeniu 8cm - chodniki | m2 | 1312 | 1
1.2.3.4 | D-04.04.02b | KNR 231/114/8 | Podbudowa zasadnicza - górna w-wa podbudowy zasadniczej z mieszanki niezwiązanej z kruszywa C90/3 0/31,5 f9 wg WT-4:2010 - zwiększenie do łącznie 12cm - chodniki | m2 | 1312 | 4
1.2.4 |  | Element | Podbudowy zjazdów (przejazd przez chodnik)
1.2.4.1 | D-04.05.01a | KNR 231/109/3 | Warstwa mrozoochronna z mieszanki kruszywa związanego cementem C1,5/2 CBGM 0/8 wg WT-5:2010 (mieszanka betonowa z wytwórni), bez dylatacji, grubość warstwy po zagęszczeniu 12 cm - zjazdy | m2 | 52 | 1
1.2.4.2 | D-04.05.01a | KNR 231/109/4 | Warstwa mrozoochronna z mieszanki kruszywa związanego cementem C1,5/2 CBGM 0/8 wg WT-5:2010 (mieszanka betonowa z wytwórni), bez dylatacji, dodatek za każdy następny 1 cm grubości warstwy - zwiększenie o 8 cm do łącznie 20 cm grubości warstwy - zjazdy | m2 | 52 | 8
1.2.4.3 | D-04.04.02b | KNR 231/114/7 | Podbudowa zasadnicza - górna w-wa podbudowy zasadniczej z mieszanki niezwiązanej z kruszywa C90/3 0/31,5 f9 wg WT-4:2010, grubość warstwy po zagęszczeniu 8Ącm - zjazdy | m2 | 52 | 1
1.2.4.4 | D-04.04.02b | KNR 231/114/8 | Podbudowa zasadnicza - górna w-wa podbudowy zasadniczej z mieszanki niezwiązanej z kruszywa C90/3 0/31,5 f9 wg WT-4:2010 - zwiększenie do łącznie 18cm - zjazdy | m2 | 52 | 10
1.2.5 |  | Element | Nawierzchnie
1.2.5.1 | D-05.03.23a | KNR 231/511/3 | Nawierzchnie z kostki brukowej betonowej, grubość 6cm, na podsypce cementowo-piaskowej, 10x20cm kolor szary, kostka nowa, bez fazy, wypełnienie spoin piaskiem | m2 | 1312 | 1
1.2.5.2 | D-05.03.23a | KNR 231/511/3 | Nawierzchnie z kostki brukowej betonowej, grubość 8cm, na podsypce cementowo-piaskowej, 10x20cm kolor szary + grafit (dwa rzędy na skraju zjazdu 2x20cm), kostka nowa, bez fazy, wypełnienie spoin piaskiem - przejazd przez chodnik, | m2 | 52 | 1
1.2.5.3 | D-04.04.02b | KNR 231/114/7 | Odtworzenie nawierzchni zjazdów indywidualnych z mieszanki niezwiązanej z kruszywa C90/3 0/31,5 f9 wg WT-4:2010, grubość warstwy po zagęszczeniu 8cm, wymiana istniejacego kruszywa na zjazdach poza chodnikiem. | m2 | 105 | 1
1.2.5.4 | D-04.04.02b | KNR 231/114/8 | Nawierzchnia zjazdów indywidualnych z mieszanki niezwiązanej z kruszywa C90/3 0/31,5 f9 wg WT-4:2010 - zwiększenie do łącznie 18cm - zjazdy jw. | m2 | 105 | 10
1.3 |  | Grupa | ZJAZDY INDYWIDUALNE STRONA POŁUDNIOWA
1.3.1 |  | Element | Roboty rozbiórkowe
1.3.1.1 | D-01.02.04 | KNR 231/807/1 | Rozebranie nawierzchni z kostki betonowej na podsypce cementowo - piaskowej z wypełnieniem spoin piaskiem - kostka do ponownego wykorzystania - zjazdy indywidualne + zatoki 2 szt. | m2 | 845 | 1
1.3.1.2 | D-01.02.04 | KNR 231/814/5 | Rozebranie krawężników wtopionych 15x30 cm na podsypce cementowo-piaskowej na połączeniu jezdni ze zjazdem | m | 396 | 1
1.3.1.3 | D-01.02.04 | KNR 231/812/3 | Rozebranie ław pod krawężniki z betonu | m3 | 16 | 1
1.3.1.4 | D-01.02.04 | KNR 231/814/1 | Rozebranie obrzeży 6x20 cm na podsypce piaskowej | m | 104 | 1
1.3.1.5 | D-01.02.04 | KNR 231/812/3 | Rozebranie ław pod obrzeża z betonu | m3 | 3 | 1
1.3.1.6 | D-01.02.04 | KNR 231/802/5 | Rozebranie nawierzchni zjazdów indywidualnych z kruszywa kamiennego | m2 | 172 | 1
1.3.1.7 | D-01.02.04 | KNR 231/815/2 | Rozebranie nawierzchni z trylinki | m2 | 25 | 1
1.3.1.8 | D-01.02.04 | KNR 404/1103/1 | Załadowanie gruzu na środki transportowe | m3 | 69 | 1
1.3.1.9 | D-01.02.04 | KNR 404/1103/4 | Wywiezienie gruzu z terenu rozbiórki na teren bazy OD1 w Biłgoraju | m3 | 69 | 1
1.3.2 |  | Element | Dostosowanie wysokościowe urządzeń podziemnych
1.3.2.1 | D-03.02.01 | KNR 231/1406/4 | Regulacja pionowa studzienek dla urządzeń podziemnych, zawory wodociągowe | szt | 12 | 1
1.3.2.2 | D-03.02.01 | KNR 231/1406/5 | Regulacja pionowa studzienek telefonicznych wraz z wymianą pokryw SK-2 | szt. | 1 | 1
1.3.3 |  | Element | Obramowanie
1.3.3.1 | D-08.01.01b | KNR 231/402/4 | Ławy pod obramowania, betonowa C12/15 z oporem (mieszanka betonowa z wytwórni) | m3 | 28 | 1
1.3.3.2 | D-08.03.01 | KNR 231/407/3 | Obrzeża betonowe 30x8cm, bez podsypki piaskowej, bez wypełniania spoin | m | 182 | 1
1.3.3.3 | D-08.01.01b | KNR 231/403/3 | Krawężniki betonowe wtopione 15x30cm, bez podsypki cementowo - piaskowej, bez wypełniania spoin | m | 396 | 1
1.3.4 |  | Element | Nawierzchnie zjazdów indywidualnych z kostki
1.3.4.1 | D-05.03.23a | KNR 231/511/2 | Odtworzenie istniejących zjazdów z kostki brukowej betonowej na podsypce cementowo-piaskowej - kostka z rozbiórki, przyjąć 15% powierzchni zjazdu z kostki nowej | m2 | 845 | 1
1.3.4.2 | D-05.03.23a | KNR 231/511/3 | Nawierzchnie z kostki brukowej betonowej - kostka różna - na podsypce cementowo-piaskowej - dodatkowe skosy zjazdów | m2 | 23 | 1
1.3.5 |  | Element | Nawierzchnie zjazdów indywidualnych z kruszywa
1.3.5.1 | D-04.04.02b | KNR 231/114/7 | Nawierzchnia zjazdów indywidualnych z mieszanki niezwiązanej z kruszywa C90/3 0/31,5 f9 wg WT-4:2010, grubość warstwy po zagęszczeniu 8cm | m2 | 153 | 1
1.3.5.2 | D-04.04.02b | KNR 231/114/8 | Nawierzchnia zjazdów indywidualnych z mieszanki niezwiązanej z kruszywa C90/3 0/31,5 f9 wg WT-4:2010 - zwiększenie do łącznie 18cm - zjazdy | m2 | 153 | 10
1.3.6 |  | Element | Nawierzchnia chodnika na przecięciu zjazdów - strona południowa
1.3.6.1 | D-02.01.01 | KNR 201/206/3 | Roboty ziemne koparkami podsiębiernymi z transportem urobku samochodami samowyładowczymi, urobek Inwestora do przewiezienia w miejsce wskazane przez Inwestora na terenie bazy OD1 w Biłgoraju do 5 km | m3 | 16 | 1
1.3.6.2 | S-001 | Kalkulacja indywidualna | Kalkulacja indywidualna: Transport zewnętrzny gruntu na odklad stały na bazę OD1 w Biłgoraju, łącznie do 5 km | m3 | 16 | 1
1.3.6.3 | D-04.01.01 | KNNR 6/103/3 | Profilowanie i zagęszczanie podłoża wykonywane mechanicznie w gruncie kat. II-IV pod warstwy konstrukcyjne nawierzchni | m2 | 94 | 1
1.3.6.4 | D-04.05.01a | KNR 231/109/3 | Warstwa mrozoochronna z mieszanki kruszywa związanego cementem C1,5/2 CBGM 0/8 wg WT-5:2010 (mieszanka betonowa z wytwórni), bez dylatacji, grubość warstwy po zagęszczeniu 12 cm - zjazdy | m2 | 94 | 1
1.3.6.5 | D-04.05.01a | KNR 231/109/4 | Warstwa mrozoochronna z mieszanki kruszywa związanego cementem C1,5/2 CBGM 0/8 wg WT-5:2010 (mieszanka betonowa z wytwórni), bez dylatacji, dodatek za każdy następny 1 cm grubości warstwy - zwiększenie o 8 cm do łącznie 20 cm grubości warstwy - zjazdy | m2 | 94 | 8
1.3.6.6 | D-04.04.02b | KNR 231/114/7 | Podbudowa zasadnicza - górna w-wa podbudowy zasadniczej z mieszanki niezwiązanej z kruszywa C90/3 0/31,5 f9 wg WT-4:2010, grubość warstwy po zagęszczeniu 8Ącm - zjazdy | m2 | 94 | 1
1.3.6.7 | D-04.04.02b | KNR 231/114/8 | Podbudowa zasadnicza - górna w-wa podbudowy zasadniczej z mieszanki niezwiązanej z kruszywa C90/3 0/31,5 f9 wg WT-4:2010 - zwiększenie do łącznie 18cm - zjazdy | m2 | 94 | 10
1.3.6.8 | D-08.01.01b | KNR 231/402/4 | Ławy pod obramowania, betonowa C12/15 z oporem (mieszanka betonowa z wytwórni) | m3 | 1.6 | 1
1.3.6.9 | D-08.01.01b | KNR 231/403/3 | Oporniki betonowe wtopione 12x25cm, bez podsypki cementowo - piaskowej, bez wypełniania spoin - zjazdy z kruszywa | m | 25 | 1
1.3.6.10 | D-05.03.23a | KNR 231/511/3 | Nawierzchnie z kostki brukowej betonowej, grubość 8cm, na podsypce cementowo-piaskowej, 10x20cm kolor szary + grafit (dwa rzędy na skraju zjazdu 2x20cm), bez fazy, wypełnienie spoin piaskiem - zjazdy | m2 | 94 | 1
1.4 |  | Grupa | ODTWORZENIE NAWIERZCHNI ASFALTOWEJ PO WYMIANIE KRAWĘŻNIKÓW 15x30 cm -szczelina przykrawężnikowa
1.4.1 |  | Element | Roboty rozbiórkowe
1.4.1.1 | D-01.02.04 | KNR AT 3/101/2 | Roboty remontowe - cięcie piłą nawierzchni bitumicznych na gł. 6-10 cm | m | 1360 | 1
1.4.1.2 | D-01.02.04 | KNR 231/803/1 | Rozebranie nawierzchni z mieszanek mineralno-bitumicznych, ręcznie, grubość nawierzchni 3·cm (z uwzglednieniem wcześniejszego frezowania przykrawężnikowego 3 cm) | m2 | 204 | 1
1.4.1.3 | D-01.02.04 | KNR 231/802/7 | Analogia:Rozebranie podbudowy, z kruszywa kamiennego mechanicznie, grubość podbudowy 15·cm za pomocą koparki podsiębiernej | m2 | 204 | 1
1.4.1.4 | D-01.02.04 | KNR 231/802/8 | Analogia jw. Rozebranie podbudowy, z kruszywa kamiennego mechanicznie, dodatek za każdy dalszy 1·cm grubości podbudowy | m2 | 204 | 7
1.4.1.5 | D-01.02.04 | KNR 404/1103/1 | Załadowanie materiałów z rozbiórki na środki transportowe | m3 | 27 | 1
1.4.1.6 | D-01.02.04 | KNR 404/1103/4 | Wywiezienie materiału z rozbiórki z terenu rozbiórki - gruz z terenu rozbiórki na teren bazy OD1 w Biłgoraju, średnio 5 km | m3 | 21 | 1
1.4.2 |  | Element | Odtworzenie podbudowy i nawierzchni
1.4.2.1 | D-04.06.01 | KNR 231/109/3 | Podbudowy betonowe z chudego betonu 9 MPa wg PN-S-96013:1997 (mieszanka betonowa z wytwórni), grubość warstwy po zagęszczeniu 12 cm - uzupełnienie szczeliny przykrawężnikowej | m2 | 204 | 1
1.4.2.2 | D-04.06.01 | KNR 231/109/4 | Podbudowy betonowe z chudego betonu 9 MPa wg PN-S-96013:1997 (mieszanka betonowa z wytwórni), dodatek za każdy następny 1cm grubości warstwy - zwiększenie o 5 cm do łącznie 17 cm grubości w-wy | m2 | 204 | 5
1.4.2.3 | D-05.03.05b |  | Skropienie podbudowy zasadniczej emulsją asfaltową szybkorozpadową C 60 B 3 ZM wg PN-EN 13808:2010 - dozowanie emulsji 0,7 kg/m2, asfalt pozostały 0,24 kg/m2 - wraz z montażem systemowych taśm bitumicznych na połączeniu nowych i starych nawierzchni asfaltowych i na połączeniu z krawężnikami betonowymi - jezdnia i zjazdy publiczne | m2 | 204 | 1
1.4.2.4 | D-05.03.05b | KNR 231/310/1 | Analogia: wykonanie ręczne -warstwa wiążąca z mieszanki AC 16 W 50/70 wg WT-2:2014, grubość warstwy po zagęszczeniu 4cm, wraz z zastosowaniem na wszystkich krawędziach systemowych taśm bitumicznych 50x5 mm | m2 | 204 | 1
1.4.2.5 | D-05.03.05b | KNR 231/310/2 | Analogia: wykonanie ręczne -warstwa wiążąca z mieszanki AC 16 W 50/70 wg WT-2:2014, dodatek za każdy dalszy 1 cm grubości warstwy - zwiększenie o 2 cm do łącznie 6 cm grubości w-wy | m2 | 204 | 2
1.5 |  | Grupa | JEZDNIA ASFALTOWA NAWIERZCHNIA GŁÓWNA I ZJAZDY PUBLICZNE
1.5.1 |  | Element | Roboty rozbiórkowe
1.5.1.1 | D-01.02.04 | KNR 231/804/3 | Mechaniczne rozebranie nawierzchni z tłucznia kamiennego o grubości 15 cm - zjazdy publiczne | m2 | 75 | 1
1.5.1.2 | D-01.02.04 | KNR 231/814/5 | Rozebranie krawężników wtopionych 15x30 cm na podsypce cementowo-piaskowej na połączeniu jezdni ze zjazdami publicznymi | m | 714 | 1
1.5.1.3 | D-01.02.04 | KNR 231/812/3 | Rozebranie ław pod krawężniki z betonu | m3 | 50 | 1
1.5.1.4 | D-01.02.04 | KNR AT 3/101/2 | Roboty remontowe - cięcie piłą nawierzchni bitumicznych na gł. 6-10 cm - powierzchnia jezdni z podbudowami do wymiany | m | 359 | 1
1.5.1.5 | D-01.02.04 | KNR AT 3/102/2 | Roboty remontowe - frezowanie nawierzchni bitumicznej warstwy ścieralnej o gr. 3 cm - ciąg jezdny obustronnie 2 pasy po 1,5m przy krawężnikach | m2 | 3062 | 1
1.5.1.6 | D-01.02.04 | KNR AT 3/102/2 | Roboty remontowe - frezowanie nawierzchni bitumicznej warstwy ścieralnej o gr. 4 cm (powierzchnia nakładkowa) - powierzchnia jezdni z podbudowami do wymiany | m2 | 1246 | 1
1.5.1.7 | D-01.02.04 | KNR AT 3/102/2 | Roboty remontowe - frezowanie nawierzchni bitumicznej warstwy wiążącej o gr. 4 cm - powierzchnia jezdni z podbudowami do wymiany - powierzchnia wykopu | m2 | 1127 | 1
1.5.1.8 | D-01.02.04 | KNR 201/216/2 | Rozebranie nawierzchni z tłucznia kamiennego o grubości 25 cm - powierzchnia jezdni z podbudowami do wymiany | m3 | 248 | 1
1.5.1.9 | D-01.02.04 | KNR 404/1103/1 | Załadowanie gruzu na środki transportowe | m3 | 626 | 1
1.5.1.10 | D-01.02.04 | KNR 404/1103/4 | Wywiezienie gruzu z terenu rozbiórki - gruz z terenu rozbiórki na teren bazy OD1 w Biłgoraju | m3 | 626 | 1
1.5.2 |  | Element | Roboty ziemne przy odbudowie nawierzchni asfaltowej
1.5.2.1 | D-02.01.01 | KNR 201/206/3 | Roboty ziemne koparkami podsiębiernymi z transportem urobku samochodami samowyładowczymi, urobek Inwestora do przewiezienia w miejsce wskazane przez Inwestora na tereni miasta Biłgoraj | m3 | 571 | 1
1.5.2.2 | S-001 | Kalkulacja indywidualna | Kalkulacja indywidualna: Transport zewnętrzny gruntu na odklad stały na bazę OD1 w Biłgoraju, łącznie do 5 km | m3 | 571 | 1
1.5.2.3 | D-04.01.01 | KNNR 6/103/3 | Profilowanie i zagęszczanie podłoża wykonywane mechanicznie w gruncie kat. II-IV pod warstwy konstrukcyjne nawierzchni | m2 | 1165 | 1
1.5.3 |  | Element | Roboty ziemne przy zjazdach publicznych
1.5.3.1 | D-02.01.01 | KNR 201/206/3 | Roboty ziemne koparkami podsiębiernymi z transportem urobku samochodami samowyładowczymi, urobek Inwestora do przewiezienia w miejsce wskazane przez Inwestora na tereni miasta Biłgoraj | m3 | 100 | 1
1.5.3.2 | S-001 | Kalkulacja indywidualna | Kalkulacja indywidualna: Transport zewnętrzny gruntu na odklad stały na bazę OD1 w Biłgoraju, łącznie do 5 km | m3 | 100 | 1
1.5.4 |  | Element | Obramowanie
1.5.4.1 | D-08.01.01b | KNR 231/401/1 | Rowki pod krawężniki i ławy krawężnikowe o wymiarach 20x20 cm w gruncie kat.I-II | m | 585 | 1
1.5.4.2 | D-08.01.01b | KNR 231/402/4 | Ławy pod obramowania, betonowa C12/15 z oporem o przekroju 0,065m2 (mieszanka betonowa z wytwórni) | m3 | 78 | 1
1.5.4.3 | D-08.01.01b | KNR 231/403/3 | Krawężniki betonowe 15x30cm na uprzednio wykonanej ławie, bez podsypki cementowo - piaskowej, bez wypełniania spoin - w świetle 5cm i 12cm - wysepki przy ul. Granicznej i na połączeniu jezdni asfaltowej ze zjazdami publicznymi z kruszywa | m | 574 | 1
1.5.4.4 | D-08.01.01b | KNR 231/403/3 | Krawężniki betonowe 15x30cm, systemowe łukowe pr. 5m bez podsypki cementowo - piaskowej, bez wypełniania spoin - w świetle 5cm - zjazdy publiczne | m | 170 | 1
1.5.4.5 | D-08.01.01b | KNR 231/403/3 | Oporniki betonowe 12x25 cm, bez podsypki cementowo - piaskowej, bez wypełniania spoin - na połączeniu odbudowywanego chodnika a nawierzchnią zjazdu publicznego z kruszywa i na połączeniu nawierzchni z kostki a nawierzchnia asfaltową zatok | m | 236 | 1
1.5.4.6 | D-04.01.01 | KNNR 6/103/3 | Profilowanie i zagęszczanie podłoża wykonywane mechanicznie w gruncie kat. II-IV pod warstwy konstrukcyjne nawierzchni | m2 | 203 | 1
1.5.5 |  | Element | Odtworzenie podbudowy jezdni asfaltowej po całkowitej rozbiórce bez zjazdów
1.5.5.1 | SST-017 | KNR 231/109/3 | Warstwa mrozoodporna z mieszanki związanej z kruszywem C1,5/2 <4,0MPa, gr. 12cm | m2 | 1127 | 1
1.5.5.2 | SST-017 | KNR 231/109/4 | Warstwa mrozoodporna z mieszanki związanej z kruszywem C1,5/2 <4,0MPa, - za każdy dalszy 1 cm grubości warstwy po zagęszczeniu do łącznie 34cm | m2 | 1127 | 10
1.5.5.3 | D-04.04.02b | KNR 231/114/5 | Warstwa dolna podbudowy zasadnicznej z mieszanki kruszywa C90/30 niezwiązanego 0/63 f9 KR 3 wg WT-4:2010 gr. 12cm | m2 | 1127 | 1
1.5.5.4 | D-04.04.02b | KNR 231/114/3 | Górna warstwa podbudowy zasadniczej z mieszanki kruszywa niezwiązanego C90/3 0/31,5 f9 KR 3 wg WT-4:2010 gr. 8cm | m2 | 1127 | 1
1.5.6 |  | Element | Podbudowy zjazdów publicznych
1.5.6.1 | D-04.05.01a | KNR 231/109/3 | Warstwa mrozoochronna z mieszanki kruszywa związanego cementem C1,5/2 CBGM 0/8 wg WT-5:2010 (mieszanka betonowa z wytwórni), bez dylatacji, grubość warstwy po zagęszczeniu 12 cm - zjazdy | m2 | 223 | 1
1.5.6.2 | D-04.05.01a | KNR 231/109/4 | Warstwa mrozoochronna z mieszanki kruszywa związanego cementem C1,5/2 CBGM 0/8 wg WT-5:2010 (mieszanka betonowa z wytwórni), bez dylatacji, dodatek za każdy następny 1 cm grubości warstwy - zwiększenie o 8 cm do łącznie 20 cm grubości warstwy - zjazdy | m2 | 223 | 8
1.5.6.3 | D-04.04.02b | KNR 231/114/7 | Podbudowa zasadnicza - górna w-wa podbudowy zasadniczej z mieszanki niezwiązanej z kruszywa C90/3 0/31,5 f9 wg WT-4:2010, grubość warstwy po zagęszczeniu 8 cm - zjazdy | m2 | 223 | 1
1.5.6.4 | D-04.04.02b | KNR 231/114/8 | Podbudowa zasadnicza - górna w-wa podbudowy zasadniczej z mieszanki niezwiązanej z kruszywa C90/3 0/31,5 f9 wg WT-4:2010 - zwiększenie do łącznie 18cm - zjazdy | m2 | 223 | 10
1.5.7 |  | Element | Nawierzchnie z kostki betonowej zjazdy publiczne
1.5.7.1 | D-05.03.23a | KNR 231/511/3 | Nawierzchnie z kostki brukowej betonowej, grubość 8cm, na podsypce cementowo-piaskowej, 10x20cm kolor grafitowy, z fazą, wypełnienie spoin piaskiem | m2 | 128 | 1
1.5.8 |  | Element | Nawierzchnie asfaltowe
1.5.8.1 | D-05.03.05b | Kalkulacja indywidualna | Skropienie podbudowy zasadniczej emulsją asfaltową szybkorozpadową C 60 B4 ZM wg PN-EN 13808:2010 - dozowanie emulsji 0,7 kg/m2, asfalt pozostały 0,42 kg/m2 - na podbudowę z kruszywa - odtworzenie nawierzchni po całkowitej rozbiórce | m2 | 1127 | 1
1.5.8.2 | D-05.03.05b | KNR 231/310/1 | Warstwa podbudowy z mieszanki AC 16 P 35/50 KR 3-4, grubość warstwy po zagęszczeniu 4cm - odtworzenie nawierzchni po całkowitej wymianie nawierzchni | m2 | 1127 | 1
1.5.8.3 | D-05.03.05b | KNR 231/310/2 | Warstwa podbudowy z mieszanki AC 16 P 35/50 KR 3-4 - za każdy dalszy 1 cm grubości po zagęszczeniu - odtworzenie nawierzchni jw., łącznie do 8 cm | m2 | 1127 | 4
1.5.8.4 | D-05.03.05b | Kalkulacja indywidualna | Skropienie podbudowy zasadniczej emulsją asfaltową szybkorozpadową C 60 B 3 ZM wg PN-EN 13808:2010 - dozowanie emulsji 0,7 kg/m2, asfalt pozostały 0,42 kg/m2 - odtworzenie nawierzchni | m2 | 1127 | 1
1.5.8.5 | D-05.03.26a, D-05.03.26g, D-05.03.26i, D-05.03.26k | Kalkulacja indywidualna | Zabezpieczenie nawierzchni bitumicznej siatką zbrojeniową z włókien szklanych przesączanej asfaltu o parametrach: wytrzymałość na rozciaganie w obu kierunkach 120 kN/m, max. wydłużenie 3% | m2 | 1247 | 1
1.5.8.6 | D-05.03.05b | Kalkulacja indywidualna | Skropienie podbudowy zasadniczej emulsją asfaltową szybkorozpadową C 60 B 3 ZM wg PN-EN 13808:2010 - dozowanie emulsji 0,7 kg/m2, asfalt pozostały 0,42 kg/m2 - odtworzenie nawierzchni | m2 | 1247 | 1
1.5.8.7 | D-05.03.05b | KNR 231/310/1 | Dodatkowe profilowanie pełnej szerokości nawierzchni istniejącej na odcinku 150m pomiędzy działkami od 143/1 do 148/36 -warstwa wiążąca z mieszanki AC 16 W 35/50 KR 3-4, grubość warstwy po zagęszczeniu 4cm, szczegółowa lokalizacja wg pomiarów realizacyjnych na budowie z zatwierdzeniem przez inspektora nadzoru | m2 | 1050 | 1
1.5.8.8 | D-05.03.05b | KNR 231/310/2 | jw. za każdy dalszy 1·cm grubości warstwy do łącznie 5 cm średniej grubości profilowania, łącznie do 5 cm | m2 | 1050 | 1
1.5.8.9 | D-05.03.05b | KNR 231/310/1 | Warstwa wiążąca z mieszanki AC 16 W 35/50 KR 3-4, grubość warstwy po zagęszczeniu 4cm - odtworzenie nawierzchni po całkowitej wymianie nawierzchni | m2 | 1247 | 1
1.5.8.10 | D-05.03.05b | KNR 231/108/2 | Wyrównanie istniejącej podbudowy mieszanką mineralno-bitumiczną, AC 11 W 35/50 KR 3-4 , mechanicznie, średnia warstwa 2 cm | t | 572 | 1
1.5.8.11 | D-05.03.05b | Kalkulacja własna | Skropienie podbudowy zasadniczej emulsją asfaltową szybkorozpadową C 60 B 3 ZM wg PN-EN 13808:2010 - dozowanie emulsji 0,7 kg/m2, asfalt pozostały 0,24 kg/m2 - wraz z montażem systemowych taśm bitumicznych na połączeniu nowych i starych nawierzchni asfaltowych i na połączeniu z krawężnikami betonowymi - jezdnia i zjazdy publiczne | m2 | 11581 | 1
1.5.8.12 | D-05.03.13a | KNR 231/310/5 | Warstwa ścieralna o grubości 3 cm z SMA 11 S, PMB 25/55-60, KR 3-4, wg WT-2:2014 i WT-2 2016 część II, wraz z montażem systemowych taśm bitumicznych 50x5 mm na wszystkich połączeniu nowych i starych nawierzchni asfaltowych i na połączeniu z krawężnikami betonowymi, włazami studni, wpustów - jezdnia i zjazdy publiczne | m2 | 11581 | 1
1.5.8.13 | D-05.03.13a | KNR 231/310/6 | jw. dodatek za 1 cm grubosci warstwy, łącznie 4 cm | m2 | 11581 | 1
1.5.9 |  | Grupa | NAWIERZCHNIE PERONÓW AUTOBUSOWYCH
1.5.9.1 |  | Element | Roboty rozbiórkowe i przygotowawcze
1.5.9.1.1 | D-01.02.01 | KNR 201/104/1 | Ścinanie drzew piłą ręczną lub siekierą, Fi·10-15·cm | szt | 3 | 1
1.5.9.1.2 | D-01.02.01 | KNR 201/106/1 | Ręczne karczowanie pni, Fi·10-15·cm | szt | 3 | 1
1.5.9.1.3 | D-01.02.01 | KNR 201/111/4 | Oczyszczenie terenu z pozostałości po wykarczowaniu, drobne gałęzie, korzenie i kora bez wrzosu z wywiezieniem | m2 | 10 | 1
1.5.9.1.4 | D-01.02.04 | KNR AT 3/101/2 | Roboty remontowe - cięcie piłą nawierzchni bitumicznych na gł. 6-10 cm | m | 132 | 1
1.5.9.1.5 | D-01.02.04 | KNR 231/803/1 | Rozebranie nawierzchni z mieszanek mineralno-bitumicznych, ręcznie, grubość nawierzchni 3·cm (z uwzglednieniem wcześniejszego frezowania przykrawężnikowego 3 cm) | m2 | 20 | 1
1.5.9.1.6 | D-01.02.04 | KNR 231/814/5 | Rozebranie krawężników 15x30 cm na podsypce cementowo-piaskowej | m | 132 | 1
1.5.9.1.7 | D-01.02.04 | KNR 231/812/3 | Rozebranie ław pod krawężniki z betonu | m3 | 5 | 1
1.5.9.1.8 | D-04.04.02b | KNR 231/802/7 | Analogia:Rozebranie podbudowy, z kruszywa kamiennego mechanicznie, grubość podbudowy 15·cm za pomocą koparki podsiębiernej | m2 | 20 | 1
1.5.9.1.9 | D-04.04.02b | KNR 231/802/8 | Analogia jw. Rozebranie podbudowy, z kruszywa kamiennego mechanicznie, dodatek za każdy dalszy 1·cm grubości podbudowy | m2 | 20 | 7
1.5.9.1.10 | D-01.02.04 | KNR 404/1103/1 | Załadowanie gruzu na środki transportowe | m3 | 12 | 1
1.5.9.1.11 | D-01.02.04 | KNR 404/1103/4 | Wywiezienie gruzu z terenu rozbiórki na teren bazy OD1 w Biłgoraju | m3 | 12 | 1
1.5.9.2 |  | Element | Roboty ziemne
1.5.9.2.1 | D-02.01.01 | KNR 201/206/3 | Roboty ziemne koparkami podsiębiernymi z transportem urobku samochodami samowyładowczymi, urobek Inwestora do przewiezienia w miejsce wskazane przez Inwestora na tereni miasta Biłgoraj | m3 | 413 | 1
1.5.9.2.2 | S-001 | Kalkulacja indywidualna | Kalkulacja indywidualna: Transport zewnętrzny gruntu na odklad stały na bazę OD1 w Biłgoraju, łącznie do 5 km | m3 | 413 | 1
1.5.9.2.3 | D-04.01.01 | KNNR 6/103/3 | Profilowanie i zagęszczanie podłoża wykonywane mechanicznie w gruncie kat. II-IV pod warstwy konstrukcyjne nawierzchni chodnika | m2 | 1119 | 1
1.5.9.3 |  | Element | Dostosowanie wysokościowe urządzeń podziemnych
1.5.9.3.1 | D-03.02.01 | KNR 231/1406/5 | Regulacja pionowa studzienek telefonicznych wraz z wymianą pokryw SK-2 | szt. | 1 | 1
1.5.9.3.2 | D-03.02.01 | KNR 231/1406/5 | Analogia: Regulacja pionowa studzienki elektrycznej | szt. | 1 | 1
1.5.9.3.3 | D-03.02.01 | KNR 231/1406/4 | Regulacja pionowa studzienek dla urządzeń podziemnych, zawory wodociągowe | szt | 2 | 1
1.5.9.4 |  | Element | Obramowanie
1.5.9.4.1 | D-08.01.01b | KNR 231/402/4 | Ławy pod obramowania, betonowa C12/15 z oporem (mieszanka betonowa z wytwórni) | m3 | 23 | 1
1.5.9.4.2 | D-08.03.01 | KNR 231/407/3 | Obrzeża betonowe 30x8cm, bez podsypki piaskowej, bez wypełniania spoin | m | 361 | 1
1.5.9.4.3 | D-08.01.01b | KNR 231/403/3 | Krawężniki betonowe wtopione 15x30cm, bez podsypki cementowo - piaskowej, bez wypełniania spoin | m | 132 | 1
1.5.9.5 |  | Element | Podbudowy nawierzchni peronu i dojścia chodnika
1.5.9.5.1 | D-04.05.01a | KNR 231/109/3 | Warstwa mrozoochronna z mieszanki kruszywa związanego cementem C1,5/2 CBGM 0/8 wg WT-5:2010 (mieszanka betonowa z wytwórni), bez dylatacji, grubość warstwy po zagęszczeniu 12 cm - chodniki | m2 | 1143 | 1
1.5.9.5.2 | D-04.05.01a | KNR 231/109/4 | Warstwa mrozoochronna z mieszanki kruszywa związanego cementem C1,5/2 CBGM 0/8 wg WT-5:2010 (mieszanka betonowa z wytwórni), bez dylatacji, dodatek za każdy następny 1 cm grubości warstwy - zwiększenie o 3 cm do łącznie 15 cm grubości warstwy - chodniki | m2 | 1143 | 3
1.5.9.5.3 | D-04.04.02b | KNR 231/114/7 | Podbudowa zasadnicza - górna w-wa podbudowy zasadniczej z mieszanki niezwiązanej z kruszywa C90/3 0/31,5 f9 wg WT-4:2010, grubość warstwy po zagęszczeniu 8cm - chodniki | m2 | 605 | 1
1.5.9.5.4 | D-04.04.02b | KNR 231/114/8 | Podbudowa zasadnicza - górna w-wa podbudowy zasadniczej z mieszanki niezwiązanej z kruszywa C90/3 0/31,5 f9 wg WT-4:2010 - zwiększenie do łącznie 12cm - chodniki | m2 | 605 | 4
1.5.9.6 |  | Element | Nawierzchnie peronów, dojść oraz płytek z wypustkami na przejsciach dla pieszych
1.5.9.6.1 | D-05.03.23a | KNR 231/511/3 | Nawierzchnie z kostki brukowej betonowej, grubość 6cm, na podsypce cementowo-piaskowej, 10x20cm kolor szary, bez fazy, wypełnienie spoin piaskiem | m2 | 605 | 1
1.5.9.6.2 | D-05.03.23a | KNR 231/502/3 | Analogia: Nawierzchni z płytek betonowych 30x30 cm z wypustkami na przejsciach dla pieszych | m2 | 26.4 | 1
1.5.9.7 |  | Element | Uzupelnienie szczeliny przykrawężnikowej
1.5.9.7.1 | D-04.06.01 | KNR 231/109/3 | Podbudowy betonowe z chudego betonu 9 MPa wg PN-S-96013:1997 (mieszanka betonowa z wytwórni), grubość warstwy po zagęszczeniu 12 cm - uzupełnienie szczeliny przykrawężnikowej | m2 | 20 | 1
1.5.9.7.2 | D-04.06.01 | KNR 231/109/4 | Podbudowy betonowe z chudego betonu 9 MPa wg PN-S-96013:1997 (mieszanka betonowa z wytwórni), dodatek za każdy następny 1cm grubości warstwy - zwiększenie o 5 cm do łącznie 17 cm grubości w-wy | m2 | 20 | 5
1.5.9.7.3 | D-05.03.05b | Kalkulacja indywidualna | Skropienie podbudowy zasadniczej emulsją asfaltową szybkorozpadową C 60 B 3 ZM wg PN-EN 13808:2010 - dozowanie emulsji 0,7 kg/m2, asfalt pozostały 0,24 kg/m2 - wraz z montażem systemowych taśm bitumicznych na połączeniu nowych i starych nawierzchni asfaltowych i na połączeniu z krawężnikami betonowymi - jezdnia i zjazdy publiczne | m2 | 20 | 1
1.5.9.7.4 | D-05.03.05b | KNR 231/310/1 | Analogia: wykonanie ręczne -warstwa wiążąca z mieszanki AC 16 W 50/70 wg WT-2:2014, grubość warstwy po zagęszczeniu 4cm, wraz z zastosowaniem na wszystkich krawędziach systemowych taśm bitumicznych 50x5 mm | m2 | 20 | 1
1.5.9.7.5 | D-05.03.05b | KNR 231/310/2 | Analogia: wykonanie ręczne -warstwa wiążąca z mieszanki AC 16 W 50/70 wg WT-2:2014, dodatek za każdy dalszy 1 cm grubości warstwy - zwiększenie o 2 cm do łącznie 6 cm grubości w-wy | m2 | 20 | 2
1.6 |  | Grupa | ROZBIÓRKI + ODTWORZENIE PODBUDOWY I NAWIERZCHNI ASFALTOWYCH PO WYKONANIU KANALIZACJI DESZCZOWEJ
1.6.1 |  | Element | Roboty rozbiórkowe
1.6.1.1 | D-01.02.04 | KNR AT 3/101/2 | Roboty remontowe - cięcie piłą nawierzchni bitumicznych na gł. 6-10 cm | m | 369 | 1
1.6.1.2 | D-01.02.04 | KNR AT 3/102/2 | Roboty remontowe - frezowanie nawierzchni bitumicznej warstwy ścieralnej o gr. 4 cm (powierzchnia nakładkowa) | m2 | 504 | 1
1.6.1.3 | D-01.02.04 | KNR AT 3/102/2 | Roboty remontowe - frezowanie nawierzchni bitumicznej warstwy wiążącej o gr. 4 cm - powierzchnia jezdni z podbudowami do wymiany - powierzchnia wykopu | m2 | 380 | 1
1.6.1.4 | D-01.02.04 | KNR 201/216/2 | Rozebranie nawierzchni z tłucznia kamiennego o grubości 25 cm - powierzchnia jezdni z podbudowami do wymiany | m3 | 84 | 1
1.6.1.5 | D-01.02.04 | KNR 404/1103/1 | Załadowanie gruzu na środki transportowe | m3 | 119 | 1
1.6.1.6 | D-01.02.04 | KNR 404/1103/4 | Wywiezienie gruzu z terenu rozbiórki - gruz z terenu rozbiórki na teren bazy OD1 w Biłgoraju | m3 | 119 | 1
1.6.2 |  | Element | Podbudowy
1.6.2.1 | SST-017 | KNR 231/109/3 | Warstwa mrozoodporna z mieszanki związanej z kruszywem C1,5/2 <4,0MPa, gr. 12cm | m2 | 380 | 1
1.6.2.2 | SST-017 | KNR 231/109/4 | Warstwa mrozoodporna z mieszanki związanej z kruszywem C1,5/2 <4,0MPa, - za każdy dalszy 1 cm grubości warstwy po zagęszczeniu do łącznie 34cm | m2 | 380 | 10
1.6.2.3 | D-04.04.02b | KNR 231/114/5 | Warstwa dolna podbudowy zasadnicznej z mieszanki kruszywa C90/30 niezwiązanego 0/63 f9 KR 3 wg WT-4:2010 gr. 12cm | m2 | 380 | 1
1.6.2.4 | D-04.04.02b | KNR 231/114/3 | Górna warstwa podbudowy zasadniczej z mieszanki kruszywa niezwiązanego C90/3 0/31,5 f9 KR 3 wg WT-4:2010 gr. 8cm | m2 | 380 | 1
1.6.3 |  | Element | Nawierzchnie asfaltowe
1.6.3.1 | D-05.03.05b | Kalkulacja indywidualna | Skropienie podbudowy zasadniczej emulsją asfaltową szybkorozpadową C 60 B4 ZM wg PN-EN 13808:2010 - dozowanie emulsji 0,7 kg/m2, asfalt pozostały 0,42 kg/m2 - na podbudowę z kruszywa - odtworzenie nawierzchni po całkowitej rozbiórce | m2 | 380 | 1
1.6.3.2 | D-05.03.05b | KNR 231/310/1 | Warstwa podbudowy z mieszanki AC 16 P 35/50 KR 3-4, grubość warstwy po zagęszczeniu 4cm - odtworzenie nawierzchni po całkowitej wymianie nawierzchni | m2 | 380 | 1
1.6.3.3 | D-05.03.05b | KNR 231/310/2 | Warstwa podbudowy z mieszanki AC 16 P 35/50 KR 3-4 - za każdy dalszy 1 cm grubości po zagęszczeniu - odtworzenie nawierzchni jw., łącznie do 8 cm | m2 | 380 | 4
1.6.3.4 | D-05.03.05b | Kalkulacja indywidualna | Skropienie podbudowy zasadniczej emulsją asfaltową szybkorozpadową C 60 B 3 ZM wg PN-EN 13808:2010 - dozowanie emulsji 0,7 kg/m2, asfalt pozostały 0,42 kg/m2 - odtworzenie nawierzchni | m2 | 504 | 1
1.6.3.5 | D-05.03.26a, D-05.03.26g, D-05.03.26i, D-05.03.26k | Kalkulacja indywidualna | Zabezpieczenie nawierzchni bitumicznej siatką zbrojeniową z włókien szklanych przesączanej asfaltu o parametrach: wytrzymałość na rozciaganie w obu kierunkach 120 kN/m, max. wydłużenie 3% | m2 | 504 | 1
1.6.3.6 | D-05.03.05b | Kalkulacja indywidualna | Skropienie podbudowy zasadniczej emulsją asfaltową szybkorozpadową C 60 B 3 ZM wg PN-EN 13808:2010 - dozowanie emulsji 0,7 kg/m2, asfalt pozostały 0,42 kg/m2 - odtworzenie nawierzchni | m2 | 504 | 1
1.6.3.7 | D-05.03.05b | KNR 231/310/1 | Warstwa wiążąca z mieszanki AC 16 W 35/50 KR 3-4, grubość warstwy po zagęszczeniu 4cm - odtworzenie nawierzchni po całkowitej wymianie nawierzchni | m2 | 504 | 1
1.7 |  | Element | REGULACJA Z WYMIANĄ WŁAZÓW STUDZIENNYCH
1.7.1 | ST-003 | Kalkulacja indywidualna | Wymiana istniejących pokryw teleskopowych dla studzienek fi 400 wraz z regulacją wysokości na włazy kanałowe D400 fi 600, z żeliwa sferoidalnego z wypełnieniem betonowym, pokrywy bez wentylacji, ryglowane, bez zawiasowe. Właz zamontowany na prefabrykowanej, systemowej płycie nastudziennej z pierścieniem odciążającym i pierścieniami dystansowymi. Połączenia elementów betonowych / żelbetowych na pełną spoinę za pomocą zapraw montażowych. Nad płytą nastudzienną warstwa podbudowy z kruszywa łamenego 0/31,50 wg projektu drogowego min 15 cm. Przestrzenie wykopów pomiędzy gruntem a ściankami płyty nastudziennej wypełnione zagęszczonym chudym betonem 6 MPa. Poziomowanie pokrywy włazu X-Y-Z zgodnie z profilem nawierzchni z zerową tolerancją. - włazy fi400 - 32 szt. | szt | 32 | 1
1.7.2 | ST-003 | Kalkulacja indywidualna | Wymiana istniejących włazów studni kanalizacyjnych wraz z płytą nastudzienną i pierścieniem odciążającym na włazy kanałowe D400 fi 600, z żeliwa sferoidalnego z wypełnieniem betonowym, pokrywy bez wentylacji, ryglowane, bez zawiasowe. Właz zamontowany na prefabrykowanej, systemowej płycie nastudziennej z pierścieniem odciążającym i pierścieniami dystansowymi. Połączenia elementów betonowych / żelbetowych na pełną spoinę za pomocą zapraw montażowych. Nad płytą nastudzienną warstwa podbudowy z kruszywa łamenego 0/31,50 wg projektu drogowego min 15 cm. Przestrzenie wykopów pomiędzy gruntem a ściankami pierścienia odciążającego i płytą nastudzienną wypełnione zagęszczonym chudym betonem 6 MPa. Poziomowanie pokrywy włazu X-Y-Z zgodnie z profilem nawierzchni z zerową tolerancją. - włazy fi600 - 7 szt. | szt | 7 | 1
1.8 |  | Element | ROBOTY WYKOŃCZENIOWE
1.8.1 | D-06.01.01 | KNR 201/505/1 | Plantowanie powierzchni, kategoria gruntu I-III | m2 | 2572 | 1
1.8.2 | D-06.01.01 | KNR 201/510/1 | Humusowanie i obsianie skarp, przy grubości warstwy humusu 5·cm, humus dostarczony Wykonawcy wolny od zanieczyszczeń obcych tj. ziaren wiekszych niż 5 mm, | m2 | 2572 | 1
1.8.3 | D-06.01.01 | KNR 223/207/4 | Deszczowanie terenu po wysiewie nawozów - 5 razy | ha | 0.26 | 5
1.8.4 | D-06.01.01 | Kalkulacja indywidualna | Jednkrotne koszenie trawy kosiarką ręczną spalinową | m2 | 2572 | 1
1.9 |  | Grupa | ORGANIZACJA RUCHU
1.9.1 |  | Element | Zmiana stałej organizacji ruchu
1.9.1.1 | D-07.02.01 | KNR 231/703/3 | Zdjęcie tablic znaków drogowych przeznaczonych do usunięcia lub przestawienia z prawną utylizacją materiału. Wszystkie materiały do usuniecia z przekazaniem Zamawiającemu na OD1 w Biłgoraju | szt | 56 | 1
1.9.1.2 | D-07.02.01 | KNR 231/702/1 | Słupki do znaków drogowych, z rur stalowych ocynkowanych, Fiˇ50ˇmm - wg zestawień w dokumentacji projektowej, słupki zaślepione ogd góry zatyczkami z tworzywa sztucznego, | szt | 36 | 1
1.9.1.3 | D-07.02.01 | KNR 231/703/2 | Przymocowanie tablic znaków drogowych wg wykazów w tabelach projektu, śruby mocujące tablice docięte na wymiar bez zbędnego zapasu długości, dopasowane do obejmy. | szt | 47 | 1
1.9.1.4 | D-07.02.01 | KNR 231/703/2 | Przymocowanie tablic znaków drogowych wg wykazów w tabelach projektu - znaki przestawione bez ceny tablic, śruby mocujące tablice docięte na wymiar bez zbędnego zapasu długości, dopasowane do obejmy. | szt | 11 | 1
1.9.1.5 | D-07.01.01 | KNR 231/706/7 | Analogia: Oznakowanie poziome grubowarstwowe wg zestawienia tabl. 4 | m2 | 299 | 1
2 |  | Rozdział | KANALIZACJA DESZCZOWA I DRENAŻ
2.1 |  | Grupa | KANALIZACJA DESZCZOWA
2.1.1 |  | Element | Roboty przygotowawcze - KOLEKTOR GŁÓWNY Z WPUSTAMI WD
2.1.1.1 | G-11.00.00 | KNR 201/120/3 | Roboty pomiarowe przy liniowych robotach ziemnych - kolektor główny wraz z wpustami oraz odwodnieniami liniowymi | m | 576 | 1
2.1.1.2 | S-001 | KNR 201/108/6 | Mechaniczne karczowanie rzadkich krzaków i podszycia | ha | 0 | 1
2.1.1.3 |  | KNR 201/111/2 | Oczyszczenie terenu z pozostałości po wykarczowaniu, drobne gałęzie, korzenie, kora i wrzos z wywiezieniem | m2 | 500 | 1
2.1.1.4 | S-001 | KNR 231/1403/6 | Oczyszczenie rowów z namułu o grubości 30 cm z wyprofilowaniem skarp rowu z odwiezieniem urobku - materiał z czyszczenia własność Wykonawcy do dowolnego, prawnego zagospodarowania | m | 50 | 1
2.1.2 |  | Element | Roboty ziemne - wykopy - KOLEKTOR DESZCZOWY Z WPUSTAMI WD
2.1.2.1 | S-001 | KNR 201/218/2 | Wykopy wykonywane koparkami podsiębiernymi 0.60 m3 na odkład (w pasie 1,8 m dla kolektora głównego i 1 m dla wpustów - bez rozbiórki warstw podbudowy nawierzchni ulicy ujętej w branży drogowej) | m3 | 2160 | 1
2.1.2.2 | S-001 | KNR 201/317/5 | Wykopy liniowe o ścianach pionowych pod fundamenty, rurociągi, kolektory w gruntach suchych kat. III-IV z wydobyciem urobku łopatą lub wyciągiem ręcznym; głębokość do 3,0 m, szerokość 1,6-2,5 m - urobek z wykopu do zagospodarowania we własnym zakresie przez Wykonawcę - ręczne odsłonięcie kolizji | m3 | 20 | 1
2.1.2.3 | S-001 | KNR 201/206/4 | Analogia: Załadunek nadmiaru gruntu koparka (ładowarką) z transportem urobku samochodami samowyładowczymi do 1ˇkm, koparka 0,60ˇm3, grunt kategorii III, samochód 5-10ˇt, współczynnik do R=0,10, współczynnik do S=0,50, bez prac na odkładzie | m3 | 1400 | 1
2.1.2.4 | S-001 | Kalkulacja indywidualna | Kalkulacja indywidualna: Transport zewnętrzny gruntu na odklad stały na bazę OD1 w Biłgoraju, łącznie do 5 km | m3 | 1400 | 1
2.1.3 |  | Element | Wzmocnienia podłoża, zasypki
2.1.3.1 | S-001 | KNR 218/501/4 | Ława gr. 40 cm z kruszywa naturalnego (pospółki) frakcji 0/31,50 wg PN-B-11111:1996 w otulinie z geotkaniny o wytrzymałości na rozciąganie w obu kierunkach nie mniej niż 60 kN/m wg EN ISO 10319 lub równoważnej. Zakład górny geotkaniny 80 cm. Kanał DN800 - odcinek kd od studni SD-P do wylotu | m2 | 65 | 1
2.1.3.2 | S-003 | KNR 231/402/3 | Ława betonowa pod odwodnienia liniowe klasy D400 o dł. 12.60 i 2.0 mb - beton min. B37 (C30/37) wg wytycznych wybranego Producenta odwodnienia liniowego | m3 | 7 | 1
2.1.3.3 | S-003 | KNR 231/402/3 | Ława betonowa pod kolektor wylotowy betonowy wg KPED.02.16 - beton min. C16/20 gr. 20 cm | m3 | 3 | 1
2.1.3.4 | S-003 | KNR 231/402/3 | Ława betonowa o wym. 1.8x1.8 m - pod studnie DN1500, osadnik i separator - beton min. C16/20 gr. 20 cm | m3 | 9 | 1
2.1.3.5 | S-003 | KNR 231/402/3 | Analogia: Podbudowa betonowa pod umocnienie dna i skarp rowu z płyt wg KPED 01.07 dyble betonowe - beton min. C16/20 gr. 15 cm | m3 | 6 | 1
2.1.3.6 | S-003 | KNR AT 4 0101-03 | Warstwa separacyjna pod warstwy podsypki kolektora głównego z geowłókniny polipropylenowej o szer. 1,8 m gramatury 300g/m2 | m2 | 768 | 1
2.1.3.7 | S-003 | KNR 911/101/2 | Wzmacnianie podłoża gruntowego /podbudowy nawierzchni drogowej/ geokratą wys. 15 cm na gruntach o umiarkowanej nośności sposobem ręcznym, geokrata komórkowa | m2 | 768 | 1
2.1.3.8 | S-003 | KNR 218/501/2 | Kanały rurowe - podłoża z materiałów sypkich o grubości 15 cm - kruszywo frakcji 0/31.5 dowiezione przez wykonawcę - warstwa wypełniająca geokratę pod kolektorem głównym | m2 | 769 | 1
2.1.3.9 | S-001 | KNR 218/501/2 | Podsypka grubości 5 cm pod rury kanalizacyjne, materiał Wykonawcy, kruszywo 0/2 f5 wg PN-EN 13242+A1:2010 - warstwa podsypki układana pod rurami kolektora głównego, rur odpływowych z wpustów oraz odwodnień liniowych | m2 | 882 | 1
2.1.3.10 | S-003 | KNR 218/501/2 | Podsypka piaskowo-cementowa RM= 2,50 MPa grubości 15 cm pod studzienki wpustowe DN500 | m2 | 6 | 1
2.1.3.11 | S-001 | KNR 218/501/2 | Obsypka piaskowa ułożonego rurociągu - kanału DN800 na szerokość wykopu oraz 30 cm nad kanałem z zagęszczeniem ręcznym, materiał na obsypkę - kruszywo 0/2 f5 dowiezione Wykonawcy | m3 | 706 | 1
2.1.3.12 | S-001 | KNR 218/501/2 | Obsypka piaskowa ułożonego rurociągu - rur odpływowych z wpustów i odwodnienia liniowego na szerokość wykopu oraz 30 cm nad rurami z zagęszczeniem ręcznym, materiał na obsypkę - kruszywo 0/2 f5 dowiezione Wykonawcy | m3 | 55 | 1
2.1.3.13 | S-001 | KNR 218/501/2 | Zasypka piaskowa ułożonego rurociągu z zagęszczeniem ręcznym, materiał na zasypkę - kruszywo 0/2 f5 dowiezione Wykonawcy - wszystkich kanałów kd na szerokość wykopu w pasie naw. asfaltowej ulicy Polnej - całkowita wymiana gruntu do dolnej warstwy podbudowy drogi | m3 | 272 | 1
2.1.3.14 | S-001 | KNR 201/230/1 | Zasypywanie wykopów po kolektorze - kruszywo z odzysku z wykopów - wyłącznie kruszywo sypkie o uziarnieniu max 5mm - poza pasem jezdni asfaltowej ulicy Polnej | m3 | 1112 | 1
2.1.3.15 | S-001 | KNR 201/236/3 | Zagęszczenie nasypów zagęszczarkami; grunty sypkie kat. I-III | m3 | 1384 | 1
2.1.3.16 | S-001 | KNR 201/233/1 | Mechaniczne plantowanie terenu spycharkami gąsienicowymi o mocy 55 kW (75 KM) w gruncie kat. I-II | m2 | 1326 | 1
2.1.3.17 | S-001 | KNR 201/505/1 | Analogia: Plantowanie na czysto powierzchni gruntu po plantowaniu przez spycharkę, ręczne, kategoria gruntu I-III, współczynnik do R=0,50 | m2 | 1326 | 1
2.1.4 |  | Element | Roboty montażowe - KOLEKTOR DESZCZOWY Z WPUSTAMI WD
2.1.4.1 | S-003 | Kalkulacja indywidualna | Umocnienie pionowych ścian wykopów liniowych szer. do 2 m (dla kolektora głównego DN800 przyjęto wykop szalowany zależny od średnicy rury zew. bg=1.80 m wg. wzoru bg=DA+0,85) i gł. do 3 m w gruntach nawodnionych za pomocą systemowych szalunków płytowych, średnia wysokość obustronnego umocnienia do 2.0 m, w tym umocnienia ścian wykopów pod studnie | m2 | 1149 | 1
2.1.4.2 | S-003 | Kalkulacja indywidualna | Odwodnienie wykopów na czas montażu kanalizacji deszczowej wg technologii Wykonawcy zapewniającej stabilność ścian wykopów i brak wpływu na obiekty zlokalizowane w terenie zewnętrznym budowy - długość odcinka kolektora głównego wraz z wpustami ok. 580 mb, wycena szczegółowa Wykonawcy na podstawie załączonej dokumentacji badań podłoża gruntowego, założonego czasu pracy igłofiltrów i sposobu odwodnienia wykopu | m | 574 | 1
2.1.4.3 | S-002 | KNNR 5/705/1 | Ułożenie rur osłonowych z HDPE 110x7.8 do kabli, karbowanych z zewnątrz, gładkich wewnątrz, dwuściennych - kolizje | m | 9 | 1
2.1.4.4 | S-002 | KNRW 219/306/4 | Rury ochronne (osłonowe) z PE100 dn 90x8,2 mm - montowane na istniejącym gazociągu | m | 2 | 1
2.1.4.5 | S-003 | Kalkulacja indywidualna | Analogia: Kanały z rur PP/PE karbowanych strukturalnych z PP DN=800 mm, z kielichem i uszczelką, typu ciężkiego SN10 - wg PN-EN 13476-3 - rury układane w pasie drogi w ul. Polnej (odcinek SD1-SD4) | m | 109 | 1
2.1.4.6 | S-003 | KNNR 4/1307/7 | Analogia: Kanały z rur PP/PE karbowanych strukturalnych z PP DN=800 mm, z kielichem i uszczelką, typu SN8 - wg PN-EN 13476-3 - rury układane w terenie zielonym (poza pasem drogi ul. Polnej) | m | 339 | 1
2.1.4.7 | S-003 | KNNR 4/1320/7 | Kształtki kielichowe PP/PE - kolano DN800, SN8, kąt<45* | szt | 2 | 1
2.1.4.8 | S-003 | KNNR 4/1307/4 | Analogia: Kanały z rur PP/PE karbowanych strukturalnych z PP DN=400 mm, z kielichem i uszczelką, typu SN8 - wg PN-EN 13476-3 - odcinek od odwodnienia liniowego do SD-1 | m | 10 | 1
2.1.4.9 | S-003 | KNRW 218/527/1 | Montaż przejścia szczelnego dla rury karbowanej PP/PE DN400 - wpięcie rury odpływowej odwodnienia liniowego do studni SD1 | szt. | 1 | 1
2.1.4.10 | S-003 | KNNR 4/1307/2 | Kanały z rur PP/PE karbowanych strukturalnych o podwójnej ściance z PP/PE DN=315 mm, z kielichem i uszczelką, typu SN8, | m | 15 | 1
2.1.4.11 | S-003 | KNNR 4/1307/1 | Kanały z rur PP/PE karbowanych strukturalnych o podwójnej ściance z PP/PE DN=200 mm, z kielichem i uszczelką, typu SN8, | m | 103 | 1
2.1.4.12 | S-003 | KNR 231/403/3 | Montaż odwodnienia liniowego z polimerobetonu o wym. ok. 35x42 mm z ochroną krawędzi z żeliwa 5 mm, ze spadkiem wewnętrznym 0,5%, ruszt z zamknięciem zatrzaskowym z żeliwa sferoidalnego D400 w poprzeczne mostki szer. szczeliny 12 mm, z otworem dolnym z uszczelką wargowo-labiryntową do rury DN200 i ścianami czołowymi do zamknięcia kanału na początku i końcu - montaż na uprzednio wykonanej ławie betonowej gr. 30 cm - montaż w ul. Polnej. Posadowienie i obudowa kanału wg wytycznych prpducenta w uzgodnieniu z inspektorem nadzoru | m | 13 | 1
2.1.4.13 | S-003 | KNR 231/403/3 | Montaż odwodnienia liniowego z polimerobetonu o wym. ok. 45x55 mm ze spadkiem wewnętrznym 0,5%, ruszt z zamknięciem zatrzaskowym z żeliwa sferoidalnego D400 w poprzeczne mostki szer. szczeliny 12 mm, z otworem dolnym z uszczelką wargowo-labiryntową do rury DN400 i ścianami czołowymi do zamknięcia kanału na początku i końcu - montaż na uprzednio wykonanej ławie betonowej gr. 20 cm, posadsowienie jw. | m | 2 | 1
2.1.4.14 | S-003 | KNRW 218/527/1 | Montaż przejścia szczelnego dla rury karbowanej PP/PE DN200 - wpięcie rury odpływowej odwodnienia liniowego do kolektora głównego | szt. | 1 | 1
2.1.4.15 | S-003 | KNR 218/613/5 | Wysokosprawny separator koalescencyjny DN1500 z nadbudową oraz włazem żeliwnym DN600 klasy A-15 na pierścieniu odciążającym żelbetowym, separator posadowiony na płycie betonowej C16/20 gr. 20 cm | szt | 1 | 1
2.1.4.16 | S-003 | KNR 218/613/5 | Osadnik piasku poziomy DN1500 z nadbudową oraz włazem żeliwnym DN600 klasy A-15 na pierścieniu odciążającym żelbetowym, osadnik posadowiony na płycie betonowej C16/20 gr. 20 cm | szt | 1 | 1
2.1.4.17 | S-003 | KNRW 218/517/2 | Studzienki ściekowe uliczne o śr. 500 mm z rur betonowych z osadnikiem bez syfonu z wpustem żeliwnym klasy D-400 ulicznym o wym. 650x450 mm osadzonym na pierścieniu żelbetowym utrzymujacym kratę i pierścieniu fundamentowym żelbetowym odciążającym, z fabrycznie zamontowanym przejściem szczelnym do rury dwuściennej, karbowanej PP DN200. Wykonanie wg PN-EN 1917. | szt | 18 | 1
2.1.4.18 | S-003 | KNNR 4/1413/5 | Studnie rewizyjne z kręgów betonowych o śr. 1500 mm w gotowym wykopie o gł. do 3.0 m, systemowe z wbudowanymi przejściami szczelnymi z dnem monolitycznym, z przekryciem płytą prefabrykowaną, z włazem kanałowym żeliwnym z wypełnieniem betonem o sr. 600 mm klasy D400 ( pokrywa z dwoma ryglami ) osadzonym na pierścieniach wyrównawczych montowanych na zaprawie montażowej na pełną spoinę, studnia posadowiona na płycie betonowej C16/20 gr. 20 cm - SP1 | stud. | 1 | 1
2.1.4.19 | S-003 | KNNR 4/1413/5 | Studnie rewizyjne z kręgów betonowych o śr. 1500 mm w gotowym wykopie o gł. do 3.0 m, systemowe z wbudowanymi przejściami szczelnymi z dnem monolitycznym, z przekryciem płytą prefabrykowaną, z włazem kanałowym żeliwnym z wypełnieniem betonem o sr. 600 mm klasy D400 ( pokrywa z dwoma ryglami ) osadzonym na pierścieniach wyrównawczych montowanych na zaprawie montażowej na pełną spoinę, studnia posadowiona na płycie betonowej C16/20 gr. 20 cm - SP2, SP3 | stud. | 2 | 1
2.1.4.20 | S-003 | KNNR 4/1413/5 | Studnie rewizyjne z kręgów betonowych o śr. 1500 mm w gotowym wykopie o gł. do 3.0 m, z osadnikiem gł. 50 cm, systemowe, z wbudowanymi przejściami szczelnymi, z przekryciem płytą prefabrykowaną, z włazem kanałowym żeliwnym o sr. 600 mm klasy A15 (SD4, SD5, SD6, SD7, SD8, SD9, SD10) - studnie posadowione na płycie betonowej C16/20 gr. 20 cm | stud. | 7 | 1
2.1.4.21 | S-003 | KNNR 4/1413/5 | Studnie rewizyjne z kręgów betonowych o śr. 1500 mm w gotowym wykopie o gł. do 3.0 m, z wyprofilowaną kinetą DN800/DN315, systemowa z osadzonymi przejściami szczelnymi dla rur PP DN315 i DN800, z przekryciem płytą prefabrykowaną, z włazem kanałowym żeliwnym o sr. 600 mm klasy A15 (studnia rozdzielcza SD-R ) | stud. | 1 | 1
2.1.4.22 | S-003 | KNNR 4/1413/5 | Studnie rewizyjne z kręgów betonowych o śr. 1500 mm w gotowym wykopie o gł. do 3.0 m, z osadnikiem gł. 50 cm, systemowe, z wbudowanymi przejściami szczelnymi, z przekryciem płytą prefabrykowaną, z włazem kanałowym żeliwnym o sr. 600 mm klasy A15 (SD-P studnia połączeniowa) - studnie posadowione na płycie betonowej C16/20 gr. 20 cm | stud. | 1 | 1
2.1.4.23 | S-003 | Kalkulacja indywidualna | Dostawa i montaż prefabrykowanego wylotu kolektora dla średnicy DN 800mm wg KPED 02.16, z zamontowaną kratą metalową ocynkowaną ogniowo, zabezpieczającą wejście do kolektora, na podłożu z betonu C16/20 gr.20cm | szt | 1 | 1
2.1.4.24 | S-003 | KNR 201/520/1 | Umocnienie skarp i dna kanałów dyblami betonowymi wg KPED 01.07 gr. 15 cm na uprzednio wykonanej podbudowie betonowej | m2 | 62 | 1
2.1.4.25 | S-003 | KNR 201/512/4 | Analogia: Brukowanie usupełniajace skarp i dnia rowów, na podbudowie betonowej C12/15 grubości 15 cm z zalaniem zaprawą cementową | m2 | 15 | 1
2.1.4.26 | S-003 | KNRW 218/708/2 | Płukanie sieci | odc.200m | 3 | 1
2.1.4.27 | S-003 | Kalkulacja indywidualna | Dodatkowe badania wskaźnika zagęszczenia Is w obecności inspektora nadzoru przy każdej studni rewizyjnej, każdej studzience ściekowej oraz między studniami na trasie kolektora - badanie za pomocą sondy lekkiej wraz z przygotowaniem dokumentacji zagęszczenia gruntu - przyjęto 82 szt. badań do głebokości 2,5m każdy | szt. | 82 | 1
2.1.4.28 | S-003 |  | Wykonanie inspekcji telewizyjnej (kamerowanie) wszystkich odcinków kanału i przykanalików wraz z opracowaniem dokumentacji powykonawczej inspekcji telewizyjnej kanalizacji tj. wydruk inspekcji, nagranie nośnika CD | m | 576 | 1
2.1.5 |  | Grupa | DRENAŻ
2.1.5.1 |  | Element | Roboty przygotowawcze - DRENAŻ
2.1.5.1.1 | G-11.00.00 | KNR 201/120/3 | Roboty pomiarowe przy liniowych robotach ziemnych - trasa przebiegu drenażu | m | 930 | 1
2.1.5.2 |  | Element | Roboty ziemne - DRENAŻ
2.1.5.2.1 | ST-004 | KNR 201/217/1 | Wykopy wykonywane koparkami podsiębiernymi 0.15 m3 na odkład - wykopy pod drenaż, szerokość wykopu przyjęto b=0,4 m | m3 | 490 | 1
2.1.5.2.2 | ST-004 | KNR 201/310/1 | Ręczne wykopy ciągłe lub jamiste ze skarpami o szer. dna 0,4 m i gł. do 1,0 m ze złożeniem urobku na odkład - odkrycie kolizji | m3 | 31 | 1
2.1.5.2.3 | ST-004 | KNR 218/501/2 | Podsypka piaskowa grubości 15 cm, materiał Wykonawcy, kruszywo 0/2 f5 wg PN-EN 13242+A1:2010 - warstwa podsypki układana pod złoże filtracyjne drenażu | m2 | 372 | 1
2.1.5.2.4 | ST-004 | KNR 201/230/1 | Zasypywanie wykopów drenażu - kruszywo 0/2 f5 dowiezione Wykonawcy - przyjęto 65 cm nad warstwą złoża filtracyjnego | m3 | 242 | 1
2.1.5.2.5 | ST-004 | KNR 201/230/1 | Zasypywanie wykopów gruntem miejscowym z wykopów - przyjęto warstwę 20 cm na poziomie terenu do późniejszego obsiania, zasypki wykopu gruntem z wykopów /wierzchnia warstwa (odbudowa warstw nawierzchni utwardzonych wg kosztorysu branży drogowej) | m3 | 74 | 1
2.1.5.2.6 | ST-004 | KNR 201/236/3 | Zagęszczenie nasypów zagęszczarkami | m3 | 316 | 1
2.1.5.2.7 | S-001 | KNR 201/206/4 | Analogia: Załadunek nadmiaru gruntu koparka (ładowarką) z transportem urobku samochodami samowyładowczymi do 1ˇkm, koparka 0,60ˇm3, grunt kategorii III, samochód 5-10ˇt, współczynnik do R=0,10, współczynnik do S=0,50, bez prac na odkładzie | m3 | 447 | 1
2.1.5.2.8 | S-001 | Kalkulacja indywidualna | Kalkulacja indywidualna: Transport zewnętrzny gruntu na odklad stały na bazę OD1 w Biłgoraju, łącznie do 5 km | m3 | 447 | 1
2.1.5.2.9 | S-001 | KNR 201/505/1 | Ręczne plantowanie powierzchni gruntu rodzimego - drenaż obustronny w ul Polnej/ od działki 46/13 do wpustów istniejących WDi/ | m2 | 484 | 1
2.1.5.3 |  | Element | Roboty montażowe - DRENAŻ
2.1.5.3.1 | ST-004 | Kalkulacja indywidualna | Odwodnienie wykopów na czas montażu drenażu wg technologii Wykonawcy zapewniającej stabilność ścian wykopów i brak wpływu na obiekty zlokalizowane w terenie zewnętrznym budowy - długość odcinka drenażu wynosi ok. 930 m / przy wycenie wykonawca na podstawie załączonej dokumentacji geotechnicznej powinien uwzględnić sposób odwodnienia wykopów | m | 930 | 1
2.1.5.3.2 | S-002 | KNNR 5/705/1 | Ułożenie rur osłonowych z HDPE 110x7.8 do kabli, karbowanych z zewnątrz, gładkich wewnątrz, dwuściennych - kolizje | m | 32 | 1
2.1.5.3.3 | S-002 | KNRW 219/306/4 | Rury ochronne (osłonowe) z PE100 dn 90x8,2 mm - montowane na istniejącym gazociągu | m | 8 | 1
2.1.5.3.4 | ST-004 | KNRW 218/527/1 | Dostawa i montaż przejścia szczelnego DN160 do studni betonowej/lub wpustów - dla połączenia odpływów z drenażu | szt. | 13 | 1
2.1.5.3.5 | ST-004 | KNNR 4/1307/1 | Kanały z rur polipropylenowych karbowanych strukturalnych o podwójnej ściance z PP DN160 mm, z kielichem i uszczelką, typu SN8 - przykanaliki odpływowe wód drenażowych do proj. studni i wpustów | m | 32 | 1
2.1.5.3.6 | ST-004 | KNR 228/703/6 | Rura drenarska z PE-HD lub PP DN160 SN8 typu TP w pełni sącząca przepływowa, rury z mufą i uszczelką, w otulinie z filtrem z geowłókniny o pow. sączącej 90 cm2/m | m | 930 | 1
2.1.5.3.7 | ST-004 | KNR 228/705/1 | Złoża filtracyjne żwirowe wykonywane ręcznie - frakcji 2/16 mm, mieszanka gat. II wg PN-EN 13242+A1:2010 | m3 | 130 | 1
2.1.5.3.8 | ST-004 | KNR AT 4 0101-03 | Warstwa separacyjno-filtracyjna złoża filtracyjnego z geowłókniny 200 g/m2 w ilości 1,9 m/mb drenażu | m2 | 1767 | 1
2.1.5.4 |  | Element | PRZEBUDOWA GAZOCIĄGU gs40 - Przełożenie odcinka sieci gazowej gs40
2.1.5.4.1 | ST-01 | KNR 201/120/3 | Roboty pomiarowe przy liniowych robotach ziemnych | m | 210 | 1
2.1.5.4.2 | ST-01 | KNR 201/319/2 | Wykopy liniowe o ścianach pionowych w gruntach nawodnionych kat. III-IV z zastosowaniem igłofiltrów o śr. do 50 mm wpłukiwane do głębokości 2 m, 25 szt. | m3 | 55 | 1
2.1.5.4.3 | ST-01 | KNNR 5/705/1 | Ułożenie rur osłonowych z HDPE 110x7.8 do kabli, karbowanych z zewnątrz, gładkich wewnątrz, dwuściennych. | m | 1 | 1
2.1.5.4.4 | S-002 | KNRW 219/306/4 | Rury ochronne (osłonowe) z PE100 dn 90x8,2 mm | m | 14 | 1
2.1.5.4.5 | ST-01 | KNRW 402/121/4 | Demontaż rurociągu z PP, PE, PB o śr. 40 mm o połączeniach zgrzewanych | m | 212 | 1
2.1.5.4.6 | ST-01 | KNR 218/501/2 | Podsypka piaskowa i obsypka piaskowa grubości 15 cm, kruszywo 0/2 f5 wg PN-EN 13242+A1:2010 | m2 | 226 | 1
2.1.5.4.7 | ST-01 | KNRW 218/109/1 | Rurociągi z rur PE100 RC Typ 2 SDR11 PEdn63 | m | 212 | 1
2.1.5.4.8 | ST-01 | KNRW 218/122/1 | Mufa elektrooporowa M-el dn90 SDR-11 | szt. | 2 | 1
2.1.5.4.9 | ST-01 | KNRW 218/122/1 | Kolano elektrooporowe , str. 14 projektu technicznego | szt. | 10 | 1
2.1.5.4.10 | ST-01 | KNRW 218/122/1 | Trójnik redukcyjny elektrooporowy , str. 14 projektu technicznego | szt. | 8 | 1
2.1.5.4.11 | ST-01 | KNR 219/219/1 | Oznakowanie trasy gazociągu ułożonego w ziemi taśmą z tworzywa sztucznego z wkładką metalową z napisem GAZ | m | 212 | 1
2.1.5.4.12 | ST-01 | KNRW 219/102/1 | Oznakowanie trasy gazociągu -na słupku betonowym, znacznikowym | m | 2 | 1
2.1.5.4.13 | ST-01 | KNRW 218/707/1 | Czyszczenie gazociągu | odc.200m | 1.06 | 1
2.1.5.4.14 | ST-01 | KNRW 219/211/1 | Próba szczelności gazociągów o śr. nominalnej 40 mm na ciśnienie do 0.6 MPa | m | 212 | 1
2.1.5.4.15 | ST-01 |  | Zagęszczenie nasypów zagęszczarkami po zasypaniu wykopów gruntem rodzimym; grunty sypkie kat. I-III | m3 | 13.2 | 1
2.1.5.4.16 | ST-01 | KNR 201/505/1 | Ręczne plantowanie powierzchni gruntu rodzimego kat.I-III | m2 | 262 | 1
2.1.5.4.17 | S-001 | KNR 201/206/4 | Analogia: Załadunek nadmiaru gruntu koparka (ładowarką) z transportem urobku samochodami samowyładowczymi do 1ˇkm, koparka 0,60ˇm3, grunt kategorii III, samochód 5-10ˇt, współczynnik do R=0,10, współczynnik do S=0,50, bez prac na odkładzie | m3 | 42 | 1
2.1.5.4.18 | S-001 | Kalkulacja indywidualna | Kalkulacja indywidualna: Transport zewnętrzny gruntu na odklad stały na bazę OD1 w Biłgoraju, łącznie do 5 km | m3 | 42 | 1
3 |  | Rozdział | LIKWIDACJA KOLIZJI Z LINIAMI ENERGETYCZNYMI
3.1 |  | Element | Zabezpieczenie kabli nN - 0,4 kV oraz SN - 15kV
3.1.1 | E-2 | KNNR 5/701/5 | Kopanie rowów dla kabli w sposób mechaniczny w gruncie kat. III-IV/Odkopania kabla/ - grunt z wykopu własność Wykonawcy do dowolnego, prawnego zagospodarowania | m3 | 204 | 1
3.1.2 | E-2 | KNNR 5/706/1 | Nasypanie warstwy kruszywa 0/2 f5 wg PN-EN 13242+A1:2010 na dnie rowu kablowego o szerokości do 0,4 m, kruszywo dowiezione Wykonawcy | m | 730 | 2
3.1.3 | E-2 | KNNR 5/705/1 | Ułożenie rur osłonowych dwudzielnych A110PS (+Folia kablowa M=0,42m2/m) | m | 645 | 1
3.1.4 | E-2 | KNNR 5/705/1 | Ułożenie rur osłonowych dwudzielnych A160PS (+Folia kablowa M=0,42m2/m) | m | 68 | 1
3.1.5 | E-2 | KNNR 5/702/5 | Zasypywanie rowów dla kabli wykonanych mechanicznie w gruncie kat. III-IV - kruszywo dowiezione Wykonawcy jn. z zagęszczeniem wg warunków drogowych | m3 | 204 | 1
3.1.6 | E-2 | Kalkulacja indywidualna | Zakup i dostawa kruszywa drobnego 0/2 f5 wg PN-EN 13242+A1:2010 do zasypania rowy kablowego jw. | m3 | 146 | 1
3.2 |  | Element | Przeniesienie szaf kablowych SK
3.2.1 | E-2 | KNR 501/814/2 | Demontaż szaf kablowych SK 900x2/Przeniesienie szaf kablowych SK/ | szt. | 2 | 1
3.2.2 | E-2 | KNNR 5/701/2 | Kopanie rowów dla kabli w sposób ręczny w gruncie kat. III | m3 | 1 | 1
3.2.3 | E-2 | KNNR 5/706/1 | Nasypanie warstwy piasku na dnie rowu kablowego o szerokości do 0,4 m | m | 4 | 2
3.2.4 | E-2 | KNNR 5/707/3 | Układanie kabli o masie do 2.0 kg/m w rowach kablowych ręcznie/YAKY 4x120mm2/ | m | 8 | 1
3.2.5 | E-2 | KNR 510/512/1 | Montaż w rowach muf przelotowych z taśm izolacyjnych na kablach jednożyłowych z żyłami Al o przekroju do 50 mm2 na napięcie do 1 kV o izolacji i powłoce z tworzyw sztucznych/Mufa ZRM-4/ | szt. | 1 | 1
3.2.6 | E-2 | KNNR 5/702/2 | Zasypywanie rowów dla kabli wykonanych ręcznie w gruncie kat. III | m3 | 2 | 1
3.2.7 | E-2 | KNNR 5/1204/4 | Montaż końcówek kablowych przez zaciskanie - przekrój żył do 120 mm2 | szt. | 4 | 1
3.2.8 | E-2 | KNNR 5/1203/6 | Podłączenie przewodów pojedynczych o przekroju żyły do 120 mm2 pod zaciski lub bolce | szt.żył | 4 | 1
3.3 |  | Element | Zabezpieczenie sieci telekomunikacyjnej
3.3.1 | E-3 | KNNR 5/701/5 | Kopanie rowów dla kabli w sposób mechaniczny w gruncie kat. III-IV/Odkopania kabla/ | m3 | 319 | 1
3.3.2 | E-3 | KNNR 5/706/1 | Nasypanie warstwy piasku na dnie rowu kablowego o szerokości do 0,4 m | m | 1140 | 2
3.3.3 | E-3 | KNNR 5/705/1 | Ułożenie rur osłonowych dwudzielnych A110PS (+Folia kablowa M=0,42m2/m) | m | 1140 | 1
3.3.4 | E-3 | KNNR 5/702/5 | Zasypywanie rowów dla kabli wykonanych mechanicznie w gruncie kat. III-IV | m3 | 319 | 1
3.4 |  | Element | Koszty dodatkowe
3.4.1 | E-1 | Kalkulacja indywidualna | Dopuszczenie do pracy | kpl. | 1 | 1
4 |  | Rozdział | PRZEBUDOWA I ROZBUDOWA OŚWIETLENIA ULICZNEGO
4.1 |  | Element | Przyłącze kablowe
4.1.1 | E-1 | KNNR 5/703/1 | Wykopy ręczne wraz z zasypaniem podkopów ziemnych nieumocnionych o długości jednostronnego podkopu do 3 m w gruncie kat. III - pod szafę oświetleniową | m3 | 20 | 1
4.1.2 | E-1 | KNNR 5/403/1 | Urządzenia rozdzielcze (zestawy) o masie do 20 kg na fundamencie prefabrykowanym/SOU + ZKP/ | szt. | 1 | 1
4.1.3 | E-1 | KNNR 5/701/2 | Kopanie rowów dla kabli w sposób ręczny w gruncie kat. III | m3 | 16 | 1
4.1.4 | E-1 | KNNR 5/707/4 | Układanie kabli o masie do 3.0 kg/m w rowach kablowych ręcznie | m | 50 | 1
4.1.5 | E-1 | KNNR 5/702/5 | Zasypywanie rowów dla kabli wykonanych mechanicznie w gruncie kat. III-IV | m3 | 16 | 1
4.2 |  | Element | Roboty ziemmne
4.2.1 | D-02.01.01 | KNNR 5/701/5 | Kopanie rowów dla kabli w sposób mechaniczny w gruncie kat. III-IV na odkład | m3 | 656 | 1
4.2.2 | D-02.01.01 | KNR 201/206/3 | Roboty ziemne koparkami podsiębiernymi z transportem urobku samochodami samowyładowczymi, urobek Inwestora do przewiezienia w miejsce wskazane przez Inwestora na tereni miasta Biłgoraj, wywóz nadmiaru gruntu na bazę OD1 w Biłgoraju średnio do 5 km. | m3 | 328 | 1
4.2.3 | D-02.01.01 | Kalkulacja indywidualna | Kalkulacja indywidualna: Transport zewnętrzny gruntu na odklad stały na bazę OD1 w Biłgoraju, łącznie do 5 km | m3 | 328 | 1
4.3 |  | Element | Linia kablowa
4.3.1 | E-1 | KNNR 5/706/1 | Nasypanie warstwy kruszywa dowiezionego Wykonawcy 0/2 f5 wg PN-EN 13242+A1:2010 na dnie rowu kablowego o szerokości do 0,4 m (łączna grubość 20 cm) | m | 2050 | 2
4.3.2 | E-1 | KNR 508/608/7 | Układanie bednarki w rowach kablowych - bednarka do 120 mm2 | m | 1100 | 1
4.3.3 | E-1 | KNNR 5/705/1 | Ułożenie rur osłonowych DVK 50 | m | 500 | 1
4.3.4 | E-1 | KNNR 5/705/1 | Ułożenie rur osłonowych SRS 50 | m | 329 | 1
4.3.5 | E-1 | KNNR 5/707/4 | Układanie kabli o masie do 3.0 kg/m w rowach kablowych ręcznie | m | 1491 | 1
4.3.6 | E-1 | KNNR 5/713/3 | Układanie kabli o masie do 3.0 kg/m w rurach, pustakach lub kanałach zamkniętych - YAKXS 4x25mm2 | m | 939 | 1
4.3.7 | E-1 | KNNR 5/724/2 | Wykopy pionowe ręczne dla urządzenia przeciskowego wraz z jego zasypaniem w gruncie nienawodnionym kat.III-IV | m3 | 30 | 1
4.3.8 | E-1 | KNNR 5/723/1 | Przewierty mechaniczne dla rury o śr.do 100 mm pod obiektami | m | 110 | 1
4.3.9 | E-1 | KNNR 5/702/5 | Zasypywanie rowów dla kabli wykonanych mechanicznie w gruncie kat. III-IV, w terenach zielonych zasypanie gruntem rodzimym, pod nawierzchniami drogowymi ( nawierzchnia bitumiczna, zjazdy, chodniki) zasypka kruszywem dowiezionym Wykonawcy 0/2 f5 wg PN-EN 13242+A1:2010 do poziomu dolego warstw drogowych, przyjęto konieczność wbudowania 20% kruszywa dowiezionego 0/2 f5. | m3 | 525 | 1
4.3.10 | E-1 | KNR 201/236/1 | Zagęszczenie nasypów ubijakami mechanicznymi; grunty sypkie kat. I-III | m3 | 656 | 1
4.4 |  | Element | Montaż słupów i opraw oświetleniowych
4.4.1 | E-1 | KNNR 5/1001/1 | Montaż i stawianie słupów oświetleniowych o masie do 100 kg/Słup oświetleniowy aluminiowy prosty okrągłe / | szt. | 53 | 1
4.4.2 | E-1 | KNNR 5/1002/1 | Montaż wysięgników rurowych o masie do 15 kg na słupie/ Wysięgnik łukowy 1m podwójny/ | szt. | 53 | 1
4.4.3 | E-1 | KNNR 5/1001/1 | Montaż i stawianie słupów oświetleniowych o masie do 100 kg/Słup oświetleniowy aluminiowy do oświetlenia przejść dla pieszych / | szt. | 20 | 1
4.4.4 | E-1 | KNNR 5/1003/2 | Montaż przewodów do opraw oświetleniowych - wciąganie w słupy, rury osłonowe i wysięgniki przy wysokości latarń do 7 m /YDYżo 3x1.5mm2/ | kpl.przew. | 20 | 1
4.4.5 | E-1 | KNNR 5/1003/3 | Montaż przewodów do opraw oświetleniowych - wciąganie w słupy, rury osłonowe i wysięgniki przy wysokości latarń do 10 m /YDYżo 3x1.5mm2/ | kpl.przew. | 53 | 1
4.4.6 | E-1 | KNNR 5/1004/2 | Montaż opraw oświetlenia zewnętrznego na wysięgniku/Oprawa LED 61W 7400lm/ | szt. | 53 | 1
4.4.7 | E-1 | KNNR 5/1004/1 | Montaż opraw oświetlenia zewnętrznego na słupie/Oprawa LED 36W 4000lm/ | szt. | 53 | 1
4.4.8 | E-1 | KNNR 5/1004/1 | Montaż opraw oświetlenia zewnętrznego na słupie/Oprawa do oświetlenia przejść dla pieszych/ | szt. | 20 | 1
4.4.9 | E-1 | KNNR 5/407/1 | Wyłącznik nadprądowy 1-biegunowy w rozdzielnicach/Wyłącznik nadpradowy 6A/ | szt. | 72 | 1
4.4.10 | E-1 | KNR 403/901/8 | Podłączenie przewodów kabelkowych do 2.5 mm2 w powłoce polwinitowej pod zaciski lub śruby | podłącz. | 216 | 1
4.4.11 | E-1 | KNNR 5/726/10 | Zarobienie na sucho końca kabla 5-żyłowego o przekroju żył do 50 mm2 na napięcie do 1 kV o izolacji i powłoce z tworzyw sztucznych | szt. | 70 | 1
4.4.12 | E-1 | KNR 403/901/6 | Analogia pogłaczenie bednarki w wywkonie oraz do słupa - Bednarka ZnFe 25x4mm2 | podłącz. | 72 | 1
4.5 |  | Element | Pomiary powykonawcze
4.5.1 | E-1 | KNNR 5/1304/1 | Badania i pomiary instalacji uziemiającej (pierwszy pomiar) | szt. | 1 | 1
4.5.2 | E-1 | KNNR 5/1304/2 | Badania i pomiary instalacji uziemiającej (każdy następny pomiar) | szt. | 72 | 1
4.5.3 | E-1 | KNNR 5/1304/6 | Badania i pomiary instalacji skuteczności zerowania (każdy następny pomiar) | szt. | 72 | 1
4.5.4 | E-1 | KNNR 5/1305/1 | Sprawdzenie samoczynnego wyłączania zasilania (pierwsza próba) | prób. | 72 | 1
4.5.5 | E-1 | KNR 708/807/1 | Tabliczki informacyjne/Tabliczka metalowa z napisem ,,WO''/ | szt | 72 | 1
4.6 |  | Element | Prace uzupelniające
4.6.1 | E-1 | Kalkulacja indywidualna | Opracowanie dokumentacji powykonawczej | kpl. | 1 | 1
5 |  | Rozdział | PRACE UZUPEŁNIAJĄCE DLA WSZYSTKICH BRANŻ
5.1 |  | Element | Obsługa geodezyjna budowy
5.1.1 | D-01.01.01a | KNR 201/119/3 | Roboty pomiarowe przy liniowych robotach ziemnych, trasa dróg w terenie równinnym | km | 1.614 | 1
5.1.2 | D-11.00.00 | Kalkulacja indywidualna | Geodezyjna inwentaryzacja powykonawcza całości robót objetych inwestycją | kpl. | 1 | 1
5.2 |  | Element | Tymczasowa organizacja ruchu
5.2.1 | PB | Kalkulacja indywidualna | Opracowanie i zatwierdzenie projektu tymczasowej organizacji ruchu na czas prowadzenia robót drogowych | kpl. | 1 | 1
Wartość netto
VAT
Wartość brutto