## 1 Kosztorys
|  |  | KOSZTORYS OFERTOWY |  |  |  | Załącznik nr 2
Roboty remontowe na drogach powiatowych . Zadanie 1 - remont chodnika przy DP nr 2991L w msc. Potok Górny.
LP | 3 | podstawa | Opis robót | Jm | ilość | cena jedn. | wartość netto zł.
|  | Kosztorys | Kosztorys
1 |  | Element | Roboty Rozbiórkowe
1.1 |  | KNKRB 6/806/7 | Rozebranie obrzeży o wym. 6x20, podsypka piaskowa (materiał do ponownego wbudowania) | m | 85
1.2 |  | KNKRB 6/803/2 | Rozebranie nawierzchni z kostki kamiennej nieregularnej, podsypka cementowo - piask., ręcznie (materiał do ponownego wbudowania) | m2 | 127.5
1.3 |  | KNR 225/407/5 | Nawierzchnie z płyt wielootworowych, rozebranie nawierzchni z płyt ażurowych o powierzchni do 1,0·m2 | m2 | 6
2 |  | Element | Roboty Drogowe
2.1 |  | KNR 231/402/4 | Ławy pod krawężniki, betonowa z oporem | m3 | 2.975
2.2 |  | KNKRB 6/404/2 | Obrzeża betonowe wym. 20x6 cm, podsypka piaskowa, wypełnienie piaskiem(materiał z rozbiórki) | m | 85
2.3 |  | KNKRB 6/502/2 | Chodniki z płyt betonowych o wymiarach w cm 35x35x5, podsypka piaskowa, wypełnienie zapr. cement.(materiał z rozbiórki) | m2 | 127.5
2.4 |  | KNR 231/402/3 | Ławy pod korytka typu krakowskiego, betonowa zwykła | m3 | 0.6
2.5 |  | KNR 231/407/5 | korytka typu krakowskiego na podsypce cem.-pias. z wypełnieniem spoin zaprawą cementową (korytka Inwestora) | m | 6
3 |  | Element | Odwodnienie
3.1 |  | KNR 231/103/4 | Profilowanie i zagęszczanie podłoża pod warstwy konstrukcyjne nawierzchni, mechanicznie, grunt kategorii I-IV | m2 | 4.8
3.2 |  | KNNR 6/605/1 | Przepusty rurowe, ławy z kruszywa 0/2 f7 gr warstwy 10 cm | m3 | 0.48
3.3 |  | KNNR 6/605/5 | Przepusty rurowe pod zjazdami, ścianki czołowe dla rur Fi 60·cm rura dwuścienna karbowana | m | 6
3.4 |  | KNNR 1/320/1 | Ręczne zasypanie wnęk za ścianami budowli inżynierskich przy wysokości zasypania do 4·m wraz z dostarczeniem ziemi, zagęszczanie ręczne, grunt kategorii I-II( ziemia Inwestora) | m3 | 4
razem netto
podatek VAT
razem brutto